## Veloc_superficiali
Calcolo perdite bifase in circuito sperimentale
Caratteristiche tubazione |  |  |  |  | Condizioni Normali
Diametro | 10 | cm | 0.1 | m | temperatura | 0 | °C | 273.15 | K
Lunghezza | 24.7699 | m | 24.7699 | m | pressione | 100000 | Pa
Dislivello | 2.4 | m | 2.4 | m | MM | 29
Coeff.perdita curva | 1.5 |  | 1.5 |  | Densità CN |  |  | 1.277 | kg/m^3
[5 empty] | Tref (lab) | 25 | °C | 298.15 | K
Area flusso |  |  | 0.007854 | M^2 | Densità @ Tref |  |  | 1.1699 | kg/m^3
Portate liquido |  |  |  |  | Portate gas
min | 5 | M^3/h | 0.0013889 | M^3/s | min | 0 | Nm^3/h | 0 | Nm^3/s
max | 85 | M^3/h | 0.023611 | M^3/s | max | 120 | Nm^3/h | 0.033333 | Nm^3/s
dQ | 5 | M^3/h |  |  | dQ | 5 | Nm^3/h
Corrispondenza tra portate misurate lioquido/gas e velocità superficiali in impianto
Q [m^3/h] | Q[m^3/s] | V_sup,L[m/s] |  |  | Q [Nm^3/h] | Q[m^3/s] | V_sup,L[m/s]
5 | 0.0013889 | 0.17684 |  |  | 0 | 0 | 0
10 | 0.0027778 | 0.35368 |  |  | 5 | 0.001516 | 0.19302
15 | 0.0041667 | 0.53052 |  |  | 10 | 0.003032 | 0.38605
20 | 0.0055556 | 0.70736 |  |  | 15 | 0.004548 | 0.57907
25 | 0.0069444 | 0.88419 |  |  | 20 | 0.006064 | 0.7721
30 | 0.0083333 | 1.061 |  |  | 25 | 0.00758 | 0.96512
35 | 0.0097222 | 1.2379 |  |  | 30 | 0.009096 | 1.1581
40 | 0.011111 | 1.4147 |  |  | 35 | 0.010612 | 1.3512
45 | 0.0125 | 1.5915 |  |  | 40 | 0.012128 | 1.5442
50 | 0.013889 | 1.7684 |  |  | 45 | 0.013644 | 1.7372
55 | 0.015278 | 1.9452 |  |  | 50 | 0.01516 | 1.9302
60 | 0.016667 | 2.1221 |  |  | 55 | 0.016676 | 2.1233
65 | 0.018056 | 2.2989 |  |  | 60 | 0.018192 | 2.3163
70 | 0.019444 | 2.4757 |  |  | 65 | 0.019708 | 2.5093
75 | 0.020833 | 2.6526 |  |  | 70 | 0.021224 | 2.7023
80 | 0.022222 | 2.8294 |  |  | 75 | 0.02274 | 2.8954
85 | 0.023611 | 3.0063 |  |  | 80 | 0.024256 | 3.0884
90 | 0.025 | 3.1831 |  |  | 85 | 0.025772 | 3.2814
95 | 0.026389 | 3.3599 |  |  | 90 | 0.027288 | 3.4744
100 | 0.027778 | 3.5368 |  |  | 95 | 0.028804 | 3.6675
105 | 0.029167 | 3.7136
110 | 0.030556 | 3.8905
115 | 0.031944 | 4.0673

## Test 1
Test 1 |  | Q_L* | 0.3 | M^3/h
|  | Q_G | 5.4 | Nm^3/h
P1 [bar] | P4[bar] |  |  | Q_l [m^3/h]
1.0341 | 0.97539 |  |  | 4.1383
1.0341 | 0.9764 |  |  | 3.6203
1.0341 | 0.9764 |  |  | 3.8904
1.0457 | 0.97219 |  |  | 4.9449
1.0457 | 0.97219 |  |  | 5.4887
1.0299 | 0.97219 |  |  | 4.9782
1.0299 | 0.97539 |  |  | 4.6193
1.0189 | 0.97539 |  |  | 4.9338
1.0189 | 0.97339 |  |  | 5.4406
1.0189 | 0.97339 |  |  | 5.1039
0.99442 | 0.97339 |  |  | 5.3
0.99442 | 0.97399 |  |  | 5.6811
1.0183 | 0.97399 |  |  | 5.8402
1.0183 | 0.97439 |  |  | 6.0548
1.0183 | 0.97439 |  |  | 6.2768
1.0255 | 0.97439 |  |  | 5.5553
1.0255 | 0.9774 |  |  | 6.0437
1.0283 | 0.9774 |  |  | 6.41
1.0283 | 0.97519 |  |  | 6.7059
1.0283 | 0.97519 |  |  | 6.8354
1.0018 | 0.97519 |  |  | 7.0685
1.0018 | 0.97379 |  |  | 7.8196
0.99522 | 0.97379 |  |  | 7.6531
0.99522 | 0.97519 |  |  | 7.3941
0.99522 | 0.97519 |  |  | 7.087
0.98961 | 0.97519 |  |  | 7.1943
0.98961 | 0.97199 |  |  | 7.1795
1.0251 | 0.97199 |  |  | 6.1177
1.0251 | 0.9764 |  |  | 5.7958
1.0251 | 0.9764 |  |  | 4.919
1.0721 | 0.9764 |  |  | 4.2752
1.0721 | 0.97039 |  |  | 2.3846
1.0663 | 0.97039 |  |  | 1.7927
1.0663 | 0.9774 |  |  | 1.4486
1.0663 | 0.9774 |  |  | 1.8001
1.0659 | 0.97299 |  |  | 0.61614
1.0659 | 0.97299 |  |  | -0.072019
1.0699 | 0.97299 |  |  | 0.14627
1.0699 | 0.97399 |  |  | -0.0017232
1.0759 | 0.97399 |  |  | -0.14601
1.0759 | 0.97439 |  |  | -0.14971
1.0759 | 0.97439 |  |  | -0.068319
1.0805 | 0.97439 |  |  | -0.12012
1.0805 | 0.9764 |  |  | -0.16081
1.0835 | 0.9764 |  |  | -0.05722
1.0835 | 0.97519 |  |  | 0.19806
1.0835 | 0.97519 |  |  | -0.2977
1.11 | 0.97519 |  |  | -0.031321
1.11 | 0.9762 |  |  | 0.22026
1.0775 | 0.9762 |  |  | 0.31276
1.0775 | 0.9762 |  |  | -0.10902
1.0775 | 0.9762 |  |  | -0.3347
1.092 | 0.9762 |  |  | 0.42745
1.092 | 0.97519 |  |  | -0.11642
1.118 | 0.97519 |  |  | -0.17561
1.118 | 0.9768 |  |  | -0.10162
1.118 | 0.9768 |  |  | -0.15341
1.0827 | 0.9768 |  |  | -0.11642
1.0827 | 0.97359 |  |  | -0.21631
1.1188 | 0.97359 |  |  | -0.16821
1.1188 | 0.97239 |  |  | 0.16477
1.1188 | 0.97239 |  |  | 0.0056763
1.0799 | 0.97239 |  |  | -0.012823
1.0799 | 0.97439 |  |  | -0.4087
1.0936 | 0.97439 |  |  | 0.10557
1.0936 | 0.97539 |  |  | -0.075719
1.0936 | 0.97539 |  |  | -0.020222
1.0936 | 0.9772 |  |  | 0.49035
1.0936 | 0.9772 |  |  | -0.035021
1.0619 | 0.9772 |  |  | -0.12752
1.0619 | 0.9766 |  |  | -0.083118
1.0932 | 0.9766 |  |  | -0.05722
1.0932 | 0.97219 |  |  | -0.060919
1.0932 | 0.97219 |  |  | -0.072019
1.0723 | 0.97219 |  |  | -0.14601
1.0723 | 0.97339 |  |  | 0.020475
1.0906 | 0.97339 |  |  | 0.15737
1.0906 | 0.9762 |  |  | 0.12777
1.0906 | 0.9762 |  |  | -0.72688
1.0515 | 0.9762 |  |  | 0.031575
1.0515 | 0.9758 |  |  | 0.19436
1.0789 | 0.9758 |  |  | 0.20916
1.0789 | 0.97479 |  |  | -0.10532
1.0789 | 0.97479 |  |  | -0.090518
1.0605 | 0.97479 |  |  | -0.13121
1.0605 | 0.97339 |  |  | -0.14971
1.0723 | 0.97339 |  |  | 0.19806
1.0723 | 0.9758 |  |  | -0.097917
1.0723 | 0.9758 |  |  | 0.083371
1.0449 | 0.9758 |  |  | 0.46075
1.0449 | 0.97339 |  |  | 0.11297
1.0665 | 0.97339 |  |  | -0.097917
1.0665 | 0.97239 |  |  | -0.16451
1.0665 | 0.97239 |  |  | 0.23876
1.0563 | 0.97239 |  |  | 0.90102
1.0563 | 0.97239 |  |  | -0.16451
1.0337 | 0.97239 |  |  | 0.23876
1.0337 | 0.97399 |  |  | 0.78633
1.0653 | 0.97399 |  |  | 0.22396
1.0653 | 0.9768 |  |  | -0.47899
1.0653 | 0.9768 |  |  | -0.331
1.0593 | 0.9768 |  |  | 0.49035
1.0593 | 0.97119 |  |  | -0.079418
1.0287 | 0.97119 |  |  | -0.075719
1.0287 | 0.97519 |  |  | 0.85292
1.0287 | 0.97519 |  |  | 1.308
1.0715 | 0.97519 |  |  | 0.41635
1.0715 | 0.97359 |  |  | 0.58654
1.0403 | 0.97359 |  |  | 1.3043
1.0403 | 0.97319 |  |  | 1.3783
1.0403 | 0.97319 |  |  | 1.1156
1.0451 | 0.97319 |  |  | 1.2155
1.0451 | 0.9776 |  |  | 1.5004
1.0475 | 0.9776 |  |  | 1.3413
1.0475 | 0.97439 |  |  | 1.1156
1.0475 | 0.97439 |  |  | 1.0231
1.0535 | 0.97439 |  |  | 1.0157
1.0535 | 0.97499 |  |  | 1.5337
1.0691 | 0.97499 |  |  | 1.6114
1.0691 | 0.96999 |  |  | 0.88622
1.0691 | 0.96999 |  |  | 0.96391
1.0309 | 0.96999 |  |  | 1.5818
1.0309 | 0.97059 |  |  | 1.16
1.0587 | 0.97059 |  |  | 0.27206
1.0587 | 0.97499 |  |  | 0.83812
1.0587 | 0.97499 |  |  | 0.98241
1.0607 | 0.97379 |  |  | -0.10532
1.0607 | 0.97379 |  |  | 0.14257
1.0431 | 0.97379 |  |  | 0.094471
1.0431 | 0.97199 |  |  | 0.62354
1.0637 | 0.97199 |  |  | -0.19411
1.0637 | 0.97339 |  |  | 0.29056
1.0637 | 0.97339 |  |  | -0.038721
1.0543 | 0.97339 |  |  | 0.24246
1.0543 | 0.96979 |  |  | 0.46075
1.0733 | 0.96979 |  |  | 0.016776
1.0733 | 0.97539 |  |  | -0.28291
1.0733 | 0.97539 |  |  | 0.29426
1.0313 | 0.97539 |  |  | 0.57174
1.0313 | 0.9784 |  |  | 0.86772
1.0621 | 0.9784 |  |  | -0.027622
1.0621 | 0.97379 |  |  | -0.035021
1.0621 | 0.97379 |  |  | 0.64944
1.0519 | 0.97379 |  |  | 0.50514
1.0519 | 0.97399 |  |  | 0.35715
1.0557 | 0.97399 |  |  | -0.294
1.0557 | 0.97379 |  |  | 0.024175
1.0557 | 0.97379 |  |  | 0.34975
1.0509 | 0.97379 |  |  | 0.65313
1.0509 | 0.97339 |  |  | 0.32756
1.0389 | 0.97339 |  |  | 0.50884
1.0389 | 0.976 |  |  | 0.53844
1.0389 | 0.976 |  |  | 0.53474
1.0313 | 0.976 |  |  | 0.87512
1.0313 | 0.9768 |  |  | 0.53844
1.0355 | 0.9768 |  |  | 0.59394
1.0355 | 0.97199 |  |  | 1.0823
1.0355 | 0.97199 |  |  | 0.84182
1.0435 | 0.97359 |  |  | 0.24246
1.0435 | 0.97359 |  |  | 1.1637
1.0645 | 0.97359 |  |  | 1.1008
1.0645 | 0.97119 |  |  | 0.97501
1.0477 | 0.97119 |  |  | 1.4005
1.0477 | 0.97359 |  |  | 0.69383
1.0477 | 0.97359 |  |  | 0.013076
1.0305 | 0.97359 |  |  | 0.57174
1.0305 | 0.97319 |  |  | 1.3376
1.0673 | 0.97319 |  |  | 0.79373
1.0673 | 0.97299 |  |  | 0.28686
1.0673 | 0.97299 |  |  | 0.61244
1.0365 | 0.97299 |  |  | 1.0305
1.0365 | 0.97459 |  |  | 0.45335
1.0401 | 0.97459 |  |  | 0.29056
1.0401 | 0.97319 |  |  | 0.51254
1.0401 | 0.97319 |  |  | 0.86032
1.0859 | 0.97319 |  |  | 0.0019765
1.0859 | 0.97399 |  |  | 0.061173
1.0299 | 0.97399 |  |  | 0.98981
1.0299 | 0.97119 |  |  | 0.10927
1.0299 | 0.97119 |  |  | 0.12407
1.0497 | 0.97119 |  |  | -0.23851
1.0497 | 0.9776 |  |  | 0.15367
1.0721 | 0.9776 |  |  | 0.34605
1.0721 | 0.97299 |  |  | -0.23851
1.0721 | 0.97299 |  |  | -0.020222
1.0563 | 0.97359 |  |  | -0.020222
1.0563 | 0.97359 |  |  | -0.016522
1.0577 | 0.97359 |  |  | 0.14997
1.0577 | 0.97219 |  |  | 0.30536
1.0557 | 0.97219 |  |  | -0.0017232
1.0557 | 0.9798 |  |  | 0.20176
1.0557 | 0.9798 |  |  | 0.009376
1.0619 | 0.9798 |  |  | -0.12752
1.0619 | 0.97399 |  |  | -0.13121
1.0535 | 0.97399 |  |  | 0.13147
1.0535 | 0.97399 |  |  | 0.057473
1.0535 | 0.97399 |  |  | -0.12752
1.0489 | 0.97399 |  |  | 0.33865
1.0489 | 0.9766 |  |  | 0.094471
1.0693 | 0.9766 |  |  | 0.14997
1.0693 | 0.97359 |  |  | -0.20151
1.0693 | 0.97359 |  |  | 0.17217
1.0555 | 0.97359 |  |  | -0.038721
1.0555 | 0.97239 |  |  | -0.14601
1.0829 | 0.97239 |  |  | -0.19041
1.0829 | 0.97379 |  |  | -0.10902
1.0829 | 0.97379 |  |  | 0.24616
1.0649 | 0.97379 |  |  | 0.046374
1.0649 | 0.97499 |  |  | 0.035274
1.0968 | 0.97499 |  |  | -0.075719
1.0968 | 0.97539 |  |  | 0.13517
1.0968 | 0.97539 |  |  | 0.12037
1.0673 | 0.97539 |  |  | -0.74908
1.0673 | 0.97159 |  |  | -0.17561
1.0705 | 0.97159 |  |  | 0.23876
1.0705 | 0.97299 |  |  | -0.12012
1.0705 | 0.97299 |  |  | -0.10162

## Test 2
Test 2 |  | Q_L* | 5 | M^3/h
|  | Q_G | 40.5 | Nm^3/h
P1 [bar] | P4[bar] |  |  | Q_l [m^3/h]
1.0311 | 0.97539 |  |  | 5.3592
1.0311 | 0.97439 |  |  | 4.8635
1.0509 | 0.97439 |  |  | 4.9745
1.0509 | 0.9758 |  |  | 5.0485
1.0509 | 0.9758 |  |  | 5.4073
1.0663 | 0.9758 |  |  | 4.6785
1.0663 | 0.9764 |  |  | 4.9893
1.0305 | 0.9764 |  |  | 5.0559
1.0305 | 0.9762 |  |  | 5.2223
1.0305 | 0.9762 |  |  | 5.2815
1.0241 | 0.9762 |  |  | 4.7969
1.0241 | 0.97499 |  |  | 5.0485
1.0351 | 0.97499 |  |  | 4.8561
1.0351 | 0.97539 |  |  | 5.4665
1.0351 | 0.97539 |  |  | 5.0448
1.0287 | 0.97099 |  |  | 5.2038
1.0287 | 0.97099 |  |  | 3.8645
1.0633 | 0.97099 |  |  | 3.0728
1.0633 | 0.97439 |  |  | 1.9407
1.0431 | 0.97439 |  |  | 1.2044
1.0431 | 0.97199 |  |  | 0.89732
1.0431 | 0.97199 |  |  | 0.31646
1.0457 | 0.97199 |  |  | 0.82702
1.0457 | 0.9808 |  |  | 0.86402
1.0297 | 0.9808 |  |  | 0.50514
1.0297 | 0.97299 |  |  | 1.1304
1.0297 | 0.97299 |  |  | 0.14257
1.0235 | 0.97299 |  |  | 0.45705
1.0235 | 0.97319 |  |  | 0.94172
1.0485 | 0.97319 |  |  | 0.16107
1.0485 | 0.9772 |  |  | 0.38305
1.0485 | 0.9772 |  |  | 0.075972
1.0491 | 0.9772 |  |  | 0.74563
1.0491 | 0.97399 |  |  | 0.62354
1.0581 | 0.97399 |  |  | 0.56434
1.0581 | 0.97459 |  |  | 0.072272
1.0581 | 0.97459 |  |  | -0.25331
1.0539 | 0.97459 |  |  | 0.016776
1.0539 | 0.97539 |  |  | 0.64944
1.0389 | 0.97539 |  |  | 0.51254
1.0389 | 0.976 |  |  | 0.68643
1.0389 | 0.976 |  |  | 0.66053
1.0349 | 0.97519 |  |  | 1.0342
1.0349 | 0.97519 |  |  | 1.4338
1.0567 | 0.97519 |  |  | 0.89732
1.0567 | 0.97319 |  |  | 1.2636
1.0625 | 0.97319 |  |  | 1.9887
1.0625 | 0.97539 |  |  | 0.98981
1.0625 | 0.97539 |  |  | 2.0294
1.0373 | 0.97539 |  |  | 2.5548
1.0373 | 0.97179 |  |  | 2.6547
1.0317 | 0.97179 |  |  | 2.9766
1.0317 | 0.9772 |  |  | 3.3614
1.0317 | 0.9772 |  |  | 3.6055
1.0249 | 0.9772 |  |  | 4.1827
1.0249 | 0.9768 |  |  | 4.3418
1.0281 | 0.9768 |  |  | 4.2345
1.0281 | 0.978 |  |  | 4.2493
1.0281 | 0.978 |  |  | 4.2419
1.0273 | 0.978 |  |  | 4.0273
1.0273 | 0.9758 |  |  | 4.0976
1.0237 | 0.9758 |  |  | 3.9977
1.0237 | 0.97319 |  |  | 4.6489
1.0237 | 0.97319 |  |  | 3.9755
1.0377 | 0.97319 |  |  | 4.2863
1.0377 | 0.97539 |  |  | 4.3529
1.0104 | 0.97539 |  |  | 4.549
1.0104 | 0.9778 |  |  | 4.2234
1.0104 | 0.9778 |  |  | 4.327
1.005 | 0.9778 |  |  | 4.5268
1.005 | 0.97459 |  |  | 4.8265
1.0088 | 0.97459 |  |  | 4.9116
1.0088 | 0.9762 |  |  | 4.2752
1.0088 | 0.9762 |  |  | 4.438
1.0163 | 0.97179 |  |  | 4.7414
1.0163 | 0.97179 |  |  | 4.1605
1.0076 | 0.97179 |  |  | 4.3455
1.0076 | 0.97339 |  |  | 4.9486
1.004 | 0.97339 |  |  | 4.2974
1.004 | 0.97319 |  |  | 5.3
1.004 | 0.97319 |  |  | 5.0633
1.014 | 0.97319 |  |  | 4.6489
1.014 | 0.97519 |  |  | 3.8386
1.0157 | 0.97519 |  |  | 3.6166
1.0157 | 0.9794 |  |  | 4.4195
1.0157 | 0.9794 |  |  | 3.4613
1.0403 | 0.9794 |  |  | 2.5844
1.0403 | 0.97439 |  |  | 3.4132
1.0437 | 0.97439 |  |  | 2.6769
1.0437 | 0.97399 |  |  | 2.6325
1.0437 | 0.97399 |  |  | 2.3254
1.0565 | 0.97399 |  |  | 2.0701
1.0565 | 0.96999 |  |  | 2.1108
1.0619 | 0.96999 |  |  | 1.9592
1.0619 | 0.97439 |  |  | 1.9296
1.0619 | 0.97439 |  |  | 1.8001
1.0509 | 0.97439 |  |  | 2.4438
1.0509 | 0.97299 |  |  | 2.0442
1.0569 | 0.97299 |  |  | 2.1552
1.0569 | 0.976 |  |  | 2.5807
1.0569 | 0.976 |  |  | 2.9544
1.0881 | 0.976 |  |  | 1.3117
1.0881 | 0.9758 |  |  | 1.2747
1.0477 | 0.9758 |  |  | 1.715
1.0477 | 0.97359 |  |  | 1.974
1.0477 | 0.97359 |  |  | 1.3524
1.0351 | 0.976 |  |  | 1.7742
1.0351 | 0.976 |  |  | 1.5115
1.0737 | 0.976 |  |  | 1.1563
1.0737 | 0.9758 |  |  | 1.1045
1.0429 | 0.9758 |  |  | 1.419
1.0429 | 0.96939 |  |  | 1.5004
1.0429 | 0.96939 |  |  | 1.2155
1.0321 | 0.96939 |  |  | 1.715
1.0321 | 0.97119 |  |  | 2.4919
1.0437 | 0.97119 |  |  | 2.1034
1.0437 | 0.9762 |  |  | 2.1071
1.0437 | 0.9762 |  |  | 2.3476
1.0543 | 0.9762 |  |  | 1.8149
1.0543 | 0.9766 |  |  | 1.9592
1.0463 | 0.9766 |  |  | 2.3217
1.0463 | 0.979 |  |  | 2.5215
1.0463 | 0.979 |  |  | 2.6214
1.0301 | 0.979 |  |  | 3.0728
1.0301 | 0.9786 |  |  | 2.91
1.0363 | 0.9786 |  |  | 2.9692
1.0363 | 0.9766 |  |  | 3.021
1.0363 | 0.9766 |  |  | 3.3688
1.0635 | 0.9766 |  |  | 2.7176
1.0635 | 0.9774 |  |  | 2.9766
1.0551 | 0.9774 |  |  | 2.6621
1.0551 | 0.97099 |  |  | 2.8582
1.0551 | 0.97099 |  |  | 2.7583
1.0393 | 0.97239 |  |  | 3.0543
1.0393 | 0.97239 |  |  | 3.4391
1.0403 | 0.97239 |  |  | 3.587
1.0403 | 0.9766 |  |  | 3.354
1.0259 | 0.9766 |  |  | 3.5316
1.0259 | 0.97159 |  |  | 3.8349
1.0259 | 0.97159 |  |  | 4.327
1.0205 | 0.97159 |  |  | 4.438
1.0205 | 0.97359 |  |  | 4.4602
1.0335 | 0.97359 |  |  | 4.6526
1.0335 | 0.97459 |  |  | 4.549
1.0335 | 0.97459 |  |  | 4.4269
1.0339 | 0.97459 |  |  | 4.3418
1.0339 | 0.97479 |  |  | 4.3344
1.0513 | 0.97479 |  |  | 4.179
1.0513 | 0.9778 |  |  | 3.7128
1.0513 | 0.9778 |  |  | 3.8386
1.0321 | 0.9778 |  |  | 4.0236
1.0321 | 0.97459 |  |  | 4.142
1.0835 | 0.97459 |  |  | 2.7842
1.0835 | 0.97519 |  |  | 2.0701
1.0835 | 0.97519 |  |  | 2.17
1.0477 | 0.97519 |  |  | 1.8852
1.0477 | 0.97439 |  |  | 2.4438
1.0601 | 0.97439 |  |  | 2.2033
1.0601 | 0.9758 |  |  | 1.826
1.0601 | 0.9758 |  |  | 2.096
1.0427 | 0.9758 |  |  | 2.3328
1.0427 | 0.97399 |  |  | 2.2255
1.0587 | 0.97399 |  |  | 2.5992
1.0587 | 0.97439 |  |  | 2.5141
1.0587 | 0.97439 |  |  | 1.8038
1.0853 | 0.97319 |  |  | 0.17217
1.0853 | 0.97319 |  |  | 1.0379
1.0491 | 0.97319 |  |  | 1.086
1.0491 | 0.97179 |  |  | 0.98241
1.0649 | 0.97179 |  |  | 0.71603
1.0649 | 0.97499 |  |  | 0.66423
1.0649 | 0.97499 |  |  | 1.0416
1.0445 | 0.97499 |  |  | 1.4153
1.0445 | 0.97299 |  |  | 1.2118
1.0489 | 0.97299 |  |  | 1.4597
1.0489 | 0.976 |  |  | 1.6928
1.0489 | 0.976 |  |  | 1.7705
1.0481 | 0.976 |  |  | 1.5226
1.0481 | 0.9758 |  |  | 1.5855
1.0549 | 0.9758 |  |  | 1.1489
1.0549 | 0.98361 |  |  | 1.9703
1.0549 | 0.98361 |  |  | 0.92692
1.0199 | 0.98361 |  |  | 2.1811
1.0199 | 0.97339 |  |  | 2.1108
1.0301 | 0.97339 |  |  | 2.2773
1.0301 | 0.9766 |  |  | 2.5807
1.0301 | 0.9766 |  |  | 2.1848
1.0435 | 0.9766 |  |  | 2.2958
1.0435 | 0.97379 |  |  | 1.9259
1.0163 | 0.97379 |  |  | 1.7483
1.0163 | 0.9776 |  |  | 2.1293
1.0163 | 0.9776 |  |  | 2.8027
1.0225 | 0.9776 |  |  | 3.6684
1.0225 | 0.97479 |  |  | 2.4031
1.0142 | 0.97479 |  |  | 2.4697
1.0142 | 0.9764 |  |  | 3.5944
1.0142 | 0.9764 |  |  | 2.9729
1.0106 | 0.97099 |  |  | 3.7572
1.0106 | 0.97099 |  |  | 2.2884
1.0126 | 0.97099 |  |  | 3.1283
1.0126 | 0.97199 |  |  | 3.4946
1.0201 | 0.97199 |  |  | 3.5094
1.0201 | 0.97039 |  |  | 3.5574
1.0201 | 0.97039 |  |  | 3.1986
1.0241 | 0.97039 |  |  | 3.2356
1.0241 | 0.9758 |  |  | 2.8027
1.0154 | 0.9758 |  |  | 2.8952
1.0154 | 0.9768 |  |  | 3.4243
1.0154 | 0.9768 |  |  | 3.169
1.0036 | 0.9768 |  |  | 4.0717
1.0036 | 0.96618 |  |  | 3.8608
1.0102 | 0.96618 |  |  | 3.9644
1.0102 | 0.97399 |  |  | 4.3011
1.0102 | 0.97399 |  |  | 3.8978
1.0054 | 0.97399 |  |  | 4.2974
1.0054 | 0.97159 |  |  | 4.4528
1.0094 | 0.97159 |  |  | 4.216
1.0094 | 0.9774 |  |  | 4.3899
1.0094 | 0.9774 |  |  | 4.3788
1.0403 | 0.9774 |  |  | 3.957
1.0403 | 0.9776 |  |  | 3.3984
1.0405 | 0.9776 |  |  | 3.4391
1.0405 | 0.97399 |  |  | 3.5168
1.0405 | 0.97399 |  |  | 3.9829
1.0531 | 0.97479 |  |  | 4.0902
1.0531 | 0.97479 |  |  | 2.614
1.0625 | 0.97479 |  |  | 2.4697
1.0625 | 0.97379 |  |  | 2.54
1.0627 | 0.97379 |  |  | 1.7039

## Test 3
Test 3 |  | Q_L* | 9 | M^3/h
|  | Q_G | 3.8 | Nm^3/h
P1 [bar] | P4[bar] |  |  | Q_l [m^3/h]
1.1314 | 0.97119 |  |  | 14.7048
1.1314 | 0.99402 |  |  | 14.5864
1.1314 | 0.99402 |  |  | 14.5531
1.1348 | 0.99402 |  |  | 14.2091
1.1348 | 0.98441 |  |  | 14.3386
1.1282 | 0.98441 |  |  | 14.2831
1.1282 | 0.98861 |  |  | 14.0722
1.1282 | 0.98861 |  |  | 14.2572
1.1142 | 0.98861 |  |  | 14.7714
1.1142 | 0.97099 |  |  | 14.7825
1.144 | 0.97099 |  |  | 14.8195
1.144 | 0.97159 |  |  | 13.939
1.144 | 0.97159 |  |  | 11.7265
1.251 | 0.97159 |  |  | 9.4364
1.251 | 0.97099 |  |  | 6.8317
1.236 | 0.97099 |  |  | 4.8302
1.236 | 0.97239 |  |  | 4.2345
1.236 | 0.97239 |  |  | 5.7662
1.1236 | 0.97239 |  |  | 8.8296
1.1236 | 0.97219 |  |  | 12.1113
1.0849 | 0.97219 |  |  | 15.0119
1.0849 | 0.97099 |  |  | 15.9442
1.0849 | 0.97099 |  |  | 16.3253
1.1166 | 0.97099 |  |  | 16.5769
1.1166 | 0.97199 |  |  | 14.8158
1.142 | 0.97199 |  |  | 15.3967
1.142 | 0.98581 |  |  | 14.3312
1.142 | 0.98581 |  |  | 14.4273
1.1442 | 0.99442 |  |  | 13.7059
1.1442 | 0.99442 |  |  | 13.0066
1.1344 | 0.99442 |  |  | 13.6504
1.1344 | 0.98761 |  |  | 13.7836
1.1276 | 0.98761 |  |  | 13.6985
1.1276 | 0.96859 |  |  | 14.0722
1.1276 | 0.96859 |  |  | 14.1018
1.1264 | 0.96859 |  |  | 14.3571
1.1264 | 0.97099 |  |  | 14.3793
1.1975 | 0.97099 |  |  | 13.7799
1.1975 | 0.97219 |  |  | 11.5008
1.1975 | 0.97219 |  |  | 8.8814
1.2522 | 0.97219 |  |  | 5.9475
1.2522 | 0.97199 |  |  | 5.3111
1.1647 | 0.97199 |  |  | 6.04
1.1647 | 0.96979 |  |  | 8.2339
1.1647 | 0.96979 |  |  | 11.1272
1.0894 | 0.96979 |  |  | 13.5394
1.0894 | 0.97339 |  |  | 15.1451
1.0948 | 0.97339 |  |  | 15.6187
1.0948 | 0.9812 |  |  | 15.7926
1.0948 | 0.9812 |  |  | 15.2598
1.1306 | 0.9812 |  |  | 15.0859
1.1306 | 0.98721 |  |  | 14.3127
1.1364 | 0.98721 |  |  | 14.0426
1.1364 | 0.97339 |  |  | 14.309
1.1364 | 0.97339 |  |  | 15.2672
1.1106 | 0.97339 |  |  | 15.578
1.1106 | 0.9786 |  |  | 14.9971
1.1246 | 0.9786 |  |  | 14.986
1.1246 | 0.96999 |  |  | 14.8047
1.1246 | 0.96999 |  |  | 13.6911
1.1396 | 0.97119 |  |  | 14.0426
1.1396 | 0.97119 |  |  | 13.0103
1.2209 | 0.97119 |  |  | 11.3898
1.2209 | 0.97219 |  |  | 9.1108
1.257 | 0.97219 |  |  | 6.2213
1.257 | 0.97319 |  |  | 4.5046
1.257 | 0.97319 |  |  | 4.7673
1.1442 | 0.97319 |  |  | 6.4655
1.1442 | 1.005 |  |  | 10.1911
1.0719 | 1.005 |  |  | 13.2989
1.0719 | 0.97119 |  |  | 15.1044
1.0719 | 0.97119 |  |  | 16.4659
1.0992 | 0.97119 |  |  | 16.6916
1.0992 | 0.97259 |  |  | 16.0108
1.1236 | 0.97259 |  |  | 15.356
1.1236 | 0.98981 |  |  | 14.8565
1.1236 | 0.98981 |  |  | 14.5087
1.1416 | 0.98981 |  |  | 14.4384
1.1416 | 0.99102 |  |  | 13.6504
1.142 | 0.99102 |  |  | 13.754
1.142 | 0.99702 |  |  | 13.8428
1.142 | 0.99702 |  |  | 14.6049
1.1152 | 0.99702 |  |  | 14.6678
1.1152 | 0.97359 |  |  | 15.541
1.1126 | 0.97359 |  |  | 15.6446
1.1126 | 0.97219 |  |  | 14.9194
1.1126 | 0.97219 |  |  | 13.9353
1.1969 | 0.97179 |  |  | 12.0817
1.1969 | 0.97179 |  |  | 9.8581
1.2341 | 0.97179 |  |  | 8.2487
1.2341 | 0.97219 |  |  | 7.3867
1.1352 | 0.97219 |  |  | 8.0194
1.1352 | 0.97259 |  |  | 11.1679
1.1352 | 0.97259 |  |  | 13.4765
1.0773 | 0.97259 |  |  | 15.2154
1.0773 | 0.97159 |  |  | 16.4252
1.118 | 0.97159 |  |  | 16.0922
1.118 | 0.97179 |  |  | 15.5484
1.118 | 0.97179 |  |  | 14.4643
1.1482 | 0.97179 |  |  | 13.9427
1.1482 | 0.96518 |  |  | 13.3322
1.1965 | 0.96518 |  |  | 12.1113
1.1965 | 0.9758 |  |  | 10.8867
1.1965 | 0.9758 |  |  | 9.3513
1.2456 | 0.9758 |  |  | 7.346
1.2456 | 0.99863 |  |  | 5.9882
1.1979 | 0.99863 |  |  | 6.3138
1.1979 | 1.0076 |  |  | 6.8761
1.1979 | 1.0076 |  |  | 9.2255
1.1308 | 1.0076 |  |  | 10.8497
1.1308 | 0.97079 |  |  | 13.3803
1.0783 | 0.97079 |  |  | 15.3819
1.0783 | 0.97199 |  |  | 16.1736
1.0783 | 0.97199 |  |  | 16.2365
1.1144 | 0.97199 |  |  | 15.6705
1.1144 | 0.97059 |  |  | 14.9305
1.1512 | 0.97059 |  |  | 13.9427
1.1512 | 0.9822 |  |  | 13.2841
1.1512 | 0.9822 |  |  | 13.1324
1.1464 | 0.9784 |  |  | 13.2545
1.1464 | 0.9784 |  |  | 12.9992
1.1364 | 0.9784 |  |  | 13.7984
1.1364 | 0.97079 |  |  | 13.569
1.1086 | 0.97079 |  |  | 13.7059
1.1086 | 0.97499 |  |  | 14.5457
1.1086 | 0.97499 |  |  | 15.7963
1.0863 | 0.97499 |  |  | 16.4178
1.0863 | 0.97239 |  |  | 16.1551
1.1348 | 0.97239 |  |  | 15.6372
1.1348 | 0.97339 |  |  | 14.5531
1.1348 | 0.97339 |  |  | 12.6996
1.2299 | 0.97339 |  |  | 10.4316
1.2299 | 0.97259 |  |  | 8.0749
1.2187 | 0.97259 |  |  | 6.5321
1.2187 | 0.97359 |  |  | 6.9871

## Test 4
Test 4 |  | Q_L* | 15 | M^3/h
|  | Q_G | 17.6 | Nm^3/h
P1 [bar] | P4[bar] |  |  | Q_l [m^3/h]
1.0689 | 0.97059 |  |  | 17.0135
1.0689 | 0.97059 |  |  | 16.9728
1.1 | 0.97059 |  |  | 16.7656
1.1 | 0.96839 |  |  | 14.8454
1.1771 | 0.96839 |  |  | 12.4924
1.1771 | 0.97299 |  |  | 12.1742
1.1771 | 0.97299 |  |  | 13.2915
1.1046 | 0.97299 |  |  | 14.7788
1.1046 | 0.9826 |  |  | 15.6594
1.1146 | 0.9826 |  |  | 15.9442
1.1146 | 1.0243 |  |  | 15.874
1.1146 | 1.0243 |  |  | 15.8407
1.1242 | 1.0243 |  |  | 14.8565
1.1242 | 0.97499 |  |  | 13.7244
1.1807 | 0.97499 |  |  | 12.8032
1.1807 | 0.97219 |  |  | 12.3259
1.1807 | 0.97219 |  |  | 13.1731
1.113 | 0.97219 |  |  | 13.5653
1.113 | 0.97199 |  |  | 14.2017
1.1689 | 0.97199 |  |  | 13.8724
1.1689 | 0.97459 |  |  | 12.9733
1.1689 | 0.97459 |  |  | 12.9585
1.0759 | 0.97459 |  |  | 14.6234
1.0759 | 0.97219 |  |  | 16.1551
1.121 | 0.97219 |  |  | 15.5299
1.121 | 1.0287 |  |  | 15.2006
1.121 | 1.0287 |  |  | 15.3893
1.1364 | 0.97079 |  |  | 15.0822
1.1364 | 0.97079 |  |  | 13.8465
1.1242 | 0.97079 |  |  | 14.0315
1.1242 | 0.97379 |  |  | 14.4347
1.1038 | 0.97379 |  |  | 14.4014
1.1038 | 0.97159 |  |  | 15.7926
1.1038 | 0.97159 |  |  | 17.1874
1.0621 | 0.97159 |  |  | 17.7238
1.0621 | 0.96959 |  |  | 17.6054
1.1416 | 0.96959 |  |  | 16.3216
1.1416 | 0.97119 |  |  | 15.4522
1.1416 | 0.97119 |  |  | 13.7096
1.1236 | 0.97119 |  |  | 13.7614
1.1236 | 0.97339 |  |  | 14.69
1.1166 | 0.97339 |  |  | 15.4522
1.1166 | 0.97199 |  |  | 14.8972
1.1166 | 0.97199 |  |  | 14.05
1.1847 | 0.97199 |  |  | 12.6552
1.1847 | 0.97239 |  |  | 12.3925
1.11 | 0.97239 |  |  | 13.7096
1.11 | 0.97519 |  |  | 13.7318
1.11 | 0.97519 |  |  | 12.9104
1.1566 | 0.97519 |  |  | 13.4543
1.1566 | 1.0309 |  |  | 13.4284
1.1004 | 1.0309 |  |  | 14.1684
1.1004 | 0.9818 |  |  | 15.541
1.1004 | 0.9818 |  |  | 15.996
1.1246 | 0.9818 |  |  | 15.1932
1.1246 | 0.96959 |  |  | 12.8475
1.2085 | 0.96959 |  |  | 10.7202
1.2085 | 0.97099 |  |  | 10.8127
1.2085 | 0.97099 |  |  | 12.189
1.1508 | 0.96999 |  |  | 12.7329
1.1508 | 0.96999 |  |  | 12.2112
1.1246 | 0.96999 |  |  | 12.4443
1.1246 | 0.97399 |  |  | 13.2693
1.1302 | 0.97399 |  |  | 13.2508
1.1302 | 0.9786 |  |  | 13.6837
1.1302 | 0.9786 |  |  | 14.3423
1.1004 | 0.9786 |  |  | 14.7714
1.1004 | 0.99222 |  |  | 15.8555
1.0749 | 0.99222 |  |  | 16.6065
1.0749 | 0.97519 |  |  | 15.9331
1.0749 | 0.97519 |  |  | 15.6335
1.0537 | 0.97519 |  |  | 15.1377
1.0537 | 0.97479 |  |  | 15.6076
1.095 | 0.97479 |  |  | 16.2698
1.095 | 0.96979 |  |  | 15.7815
1.095 | 0.96979 |  |  | 13.1213
1.2139 | 0.96979 |  |  | 11.3269
1.2139 | 0.97099 |  |  | 10.7313
1.1146 | 0.97099 |  |  | 12.0558
1.1146 | 0.97159 |  |  | 13.1916
1.1146 | 0.97159 |  |  | 13.9723
1.1384 | 0.97159 |  |  | 14.3275
1.1384 | 1.0144 |  |  | 13.7614
1.132 | 1.0144 |  |  | 14.4791
1.132 | 0.97519 |  |  | 15.1414
1.132 | 0.97519 |  |  | 16.8988
1.0829 | 0.96919 |  |  | 17.291
1.0829 | 0.96919 |  |  | 16.3549
1.09 | 0.96919 |  |  | 16.3364
1.09 | 0.97079 |  |  | 15.911
1.1268 | 0.97079 |  |  | 15.245
1.1268 | 0.9784 |  |  | 15.06
1.1268 | 0.9784 |  |  | 15.7926
1.1042 | 0.9784 |  |  | 16.0219
1.1042 | 0.96859 |  |  | 14.4421
1.2073 | 0.96859 |  |  | 12.4998
1.2073 | 0.97239 |  |  | 11.5563
1.2073 | 0.97239 |  |  | 10.5352
1.1677 | 0.97239 |  |  | 11.3676
1.1677 | 0.97079 |  |  | 12.2075
1.1556 | 0.97079 |  |  | 13.384
1.1556 | 1.0379 |  |  | 12.7144
1.1556 | 1.0379 |  |  | 12.903
1.1645 | 1.0379 |  |  | 12.4036
1.1645 | 0.96698 |  |  | 12.4184
1.1232 | 0.96698 |  |  | 13.0103
1.1232 | 0.97119 |  |  | 13.5024
1.1232 | 0.97119 |  |  | 13.9908
1.0966 | 0.97119 |  |  | 14.5531
1.0966 | 0.97199 |  |  | 15.9886
1.0281 | 0.97199 |  |  | 17.2466
1.0281 | 0.96999 |  |  | 16.4437
1.0281 | 0.96999 |  |  | 16.3438
1.0994 | 0.96999 |  |  | 16.2994
1.0994 | 0.99102 |  |  | 15.2043
1.1536 | 0.99102 |  |  | 14.4014
1.1536 | 0.97179 |  |  | 14.6937
1.1536 | 0.97179 |  |  | 14.4754
1.1214 | 0.97219 |  |  | 14.3793
1.1214 | 0.97219 |  |  | 14.5309
1.0928 | 0.97219 |  |  | 15.3412
1.0928 | 0.97439 |  |  | 16.2809
1.0499 | 0.97439 |  |  | 16.8803
1.0499 | 0.97179 |  |  | 17.7127
1.0499 | 0.97179 |  |  | 16.6583
1.147 | 0.97179 |  |  | 15.2154
1.147 | 0.99642 |  |  | 13.9501
1.1164 | 0.99642 |  |  | 13.5394
1.1164 | 0.98441 |  |  | 14.4939
1.1164 | 0.98441 |  |  | 15.1525
1.1196 | 0.98441 |  |  | 15.4041
1.1196 | 0.97399 |  |  | 14.4088
1.2067 | 0.97399 |  |  | 12.9955
1.2067 | 0.97359 |  |  | 10.9496
1.2067 | 0.97359 |  |  | 9.2625
1.1761 | 0.97359 |  |  | 8.9776
1.1761 | 0.97339 |  |  | 9.4586
1.1534 | 0.97339 |  |  | 10.5611
1.1534 | 1.0341 |  |  | 11.3121
1.1534 | 1.0341 |  |  | 11.8227
1.1388 | 1.0341 |  |  | 11.8449
1.1388 | 0.97159 |  |  | 11.5748
1.1234 | 0.97159 |  |  | 12.189
1.1234 | 0.97219 |  |  | 13.8983
1.1234 | 0.97219 |  |  | 15.2154
1.0956 | 0.97219 |  |  | 15.9479
1.0956 | 0.97339 |  |  | 15.9627
1.0946 | 0.97339 |  |  | 16.0811
1.0946 | 0.99142 |  |  | 15.8666
1.0946 | 0.99142 |  |  | 15.1932
1.1673 | 0.96839 |  |  | 13.9871
1.1673 | 0.96839 |  |  | 15.0637
1.0918 | 0.96839 |  |  | 15.911
1.0918 | 0.97299 |  |  | 16.0219
1.152 | 0.97299 |  |  | 14.9749
1.152 | 0.97159 |  |  | 13.8058
1.152 | 0.97159 |  |  | 12.4591
1.1673 | 0.97159 |  |  | 12.1076
1.1673 | 0.97239 |  |  | 11.1161
1.1546 | 0.97239 |  |  | 11.1235
1.1546 | 0.99843 |  |  | 11.4009
1.1546 | 0.99843 |  |  | 13.1879
1.0831 | 0.99843 |  |  | 15.0785
1.0831 | 0.99402 |  |  | 15.06
1.1689 | 0.99402 |  |  | 14.1536
1.1689 | 0.97359 |  |  | 13.1546
1.1689 | 0.97359 |  |  | 13.8872
1.1334 | 0.97359 |  |  | 14.4125
1.1334 | 0.97119 |  |  | 14.1166
1.1008 | 0.97119 |  |  | 14.4791
1.1008 | 0.99522 |  |  | 15.1599
1.1008 | 0.99522 |  |  | 15.8037
1.0797 | 0.99522 |  |  | 16.1181
1.0797 | 0.9758 |  |  | 15.7926
1.1639 | 0.9758 |  |  | 13.4136
1.1639 | 0.97499 |  |  | 13.4247
1.1639 | 0.97499 |  |  | 15.2191
1.0587 | 0.97399 |  |  | 16.3475
1.0587 | 0.97399 |  |  | 16.8063
1.097 | 0.97399 |  |  | 16.5658
1.097 | 0.97359 |  |  | 16.2032

## Test 5
Test 5 |  | Q_L* | 15 | M^3/h
|  | Q_G | 43 | Nm^3/h
P1 [bar] | P4[bar] |  |  | Q_l [m^3/h]
1.0577 | 0.9776 |  |  | 15.7556
1.0577 | 0.9776 |  |  | 16.6102
1.0577 | 0.9776 |  |  | 17.3132
1.0633 | 0.9776 |  |  | 17.3983
1.0633 | 0.9772 |  |  | 17.7201
1.1174 | 0.9772 |  |  | 16.773
1.1174 | 1.0104 |  |  | 15.541
1.1174 | 1.0104 |  |  | 14.0019
1.1206 | 1.0104 |  |  | 14.3866
1.1206 | 0.97459 |  |  | 12.8808
1.1044 | 0.97459 |  |  | 12.6811
1.1044 | 0.976 |  |  | 14.838
1.1044 | 0.976 |  |  | 15.7519
1.1286 | 0.976 |  |  | 14.6419
1.1286 | 1.0052 |  |  | 13.8317
1.115 | 1.0052 |  |  | 14.3349
1.115 | 0.97519 |  |  | 13.6541
1.115 | 0.97519 |  |  | 12.8808
1.1492 | 0.9764 |  |  | 12.5405
1.1492 | 0.9764 |  |  | 12.9585
1.1302 | 0.9764 |  |  | 13.6282
1.1302 | 0.99903 |  |  | 12.5257
1.1761 | 0.99903 |  |  | 11.3269
1.1761 | 0.97339 |  |  | 11.3639
1.1761 | 0.97339 |  |  | 12.5479
1.127 | 0.97339 |  |  | 12.7662
1.127 | 1.0399 |  |  | 13.7873
1.0841 | 1.0399 |  |  | 14.7529
1.0841 | 0.97499 |  |  | 14.6826
1.0841 | 0.97499 |  |  | 15.7852
1.1508 | 0.97499 |  |  | 14.8528
1.1508 | 0.978 |  |  | 13.4506
1.1538 | 0.978 |  |  | 13.3137
1.1538 | 0.97539 |  |  | 11.7968
1.1538 | 0.97539 |  |  | 9.0923
1.2764 | 0.97539 |  |  | 5.9401
1.2764 | 0.98441 |  |  | 4.7599
1.2071 | 0.98441 |  |  | 4.1013
1.2071 | 1.1302 |  |  | 4.253
1.2071 | 1.1302 |  |  | 5.5997
1.0645 | 1.1302 |  |  | 9.9839
1.0645 | 0.97539 |  |  | 14.1351
1.1056 | 0.97539 |  |  | 15.3153
1.1056 | 0.9788 |  |  | 15.9923
1.1056 | 0.9788 |  |  | 16.4733
1.1202 | 0.9788 |  |  | 15.5891
1.1202 | 0.9764 |  |  | 15.0526
1.0898 | 0.9764 |  |  | 15.2376
1.0898 | 0.9772 |  |  | 15.7778
1.0898 | 0.9772 |  |  | 15.9701
1.0948 | 1.0012 |  |  | 15.9405
1.0948 | 1.0012 |  |  | 15.4189
1.1386 | 1.0012 |  |  | 15.0378
1.1386 | 0.9802 |  |  | 13.9797
1.1719 | 0.9802 |  |  | 13.2989
1.1719 | 0.97059 |  |  | 11.9004
1.1719 | 0.97059 |  |  | 11.2271
1.2658 | 0.97059 |  |  | 8.541
1.2658 | 0.97379 |  |  | 6.077
1.2121 | 0.97379 |  |  | 4.5083
1.2121 | 0.9764 |  |  | 4.0532
1.2121 | 0.9764 |  |  | 5.2667
1.1582 | 0.9764 |  |  | 7.1758
1.1582 | 1.0877 |  |  | 8.9517
1.0803 | 1.0877 |  |  | 10.8238
1.0803 | 0.9772 |  |  | 13.865
1.0803 | 0.9772 |  |  | 16.2217
1.0391 | 0.9772 |  |  | 17.6683
1.0391 | 0.9798 |  |  | 17.5684
1.0948 | 0.9798 |  |  | 16.9025
1.0948 | 0.97539 |  |  | 16.4696
1.0948 | 0.97539 |  |  | 16.5991
1.0365 | 0.97539 |  |  | 16.7471
1.0365 | 0.97239 |  |  | 16.2809
1.0871 | 0.97239 |  |  | 15.7778
1.0871 | 0.9814 |  |  | 14.7344
1.0871 | 0.9814 |  |  | 13.4136
1.1741 | 0.9814 |  |  | 11.9559
1.1741 | 0.97519 |  |  | 9.8211
1.3014 | 0.97519 |  |  | 6.0918
1.3014 | 0.96418 |  |  | 2.2625
1.3014 | 0.96418 |  |  | 0.46075
1.2552 | 1.1576 |  |  | 0.81962
1.2552 | 1.1576 |  |  | -0.3828
1.115 | 1.1576 |  |  | 2.0257
1.115 | 0.976 |  |  | 7.8677
1.0885 | 0.976 |  |  | 11.7117
1.0885 | 0.97459 |  |  | 14.1018
1.0885 | 0.97459 |  |  | 12.8364
1.1396 | 0.97459 |  |  | 12.3629
1.1396 | 0.99022 |  |  | 13.4395
1.0369 | 0.99022 |  |  | 15.9664
1.0369 | 0.97399 |  |  | 17.2503
1.0369 | 0.97399 |  |  | 18.0309
1.0481 | 0.97399 |  |  | 18.3676
1.0481 | 0.98441 |  |  | 18.1715
1.0549 | 0.98441 |  |  | 18.0605
1.0549 | 0.9784 |  |  | 17.6461
1.0549 | 0.9784 |  |  | 17.2984
1.0605 | 0.9784 |  |  | 17.0949
1.0605 | 0.9804 |  |  | 15.6039
1.151 | 0.9804 |  |  | 14.0204
1.151 | 0.9772 |  |  | 12.6737
1.151 | 0.9772 |  |  | 11.9966
1.1977 | 0.9772 |  |  | 10.8608
1.1977 | 0.97099 |  |  | 8.2672
1.2211 | 0.97099 |  |  | 6.484
1.2211 | 0.97199 |  |  | 5.3814
1.2211 | 0.97199 |  |  | 4.9264
1.2438 | 1.0994 |  |  | 3.2319
1.2438 | 1.0994 |  |  | 1.4967
1.111 | 1.0994 |  |  | 3.3503
1.111 | 0.976 |  |  | 9.0368
1.0773 | 0.976 |  |  | 13.9464
1.0773 | 0.9772 |  |  | 15.7186
1.0773 | 0.9772 |  |  | 16.0367
1.0841 | 0.9772 |  |  | 16.6953
1.0841 | 0.99502 |  |  | 15.8148
1.1076 | 0.99502 |  |  | 15.6076
1.1076 | 0.9786 |  |  | 15.0711
1.1076 | 0.9786 |  |  | 14.4828
1.1164 | 0.9786 |  |  | 14.542
1.1164 | 0.97499 |  |  | 15.0933
1.1623 | 0.97499 |  |  | 13.7503
1.1623 | 0.97219 |  |  | 12.8254
1.1623 | 0.97219 |  |  | 13.1953
1.111 | 0.97219 |  |  | 13.3507
1.111 | 1.0211 |  |  | 14.3201
1.1184 | 1.0211 |  |  | 14.8195
1.1184 | 0.97399 |  |  | 13.606
1.1184 | 0.97399 |  |  | 10.9459
1.2219 | 0.97399 |  |  | 8.5558
1.2219 | 0.97319 |  |  | 7.0537
1.1939 | 0.97319 |  |  | 6.6394
1.1939 | 0.98481 |  |  | 7.4681
1.1939 | 0.98481 |  |  | 10.0135
1.1044 | 0.98481 |  |  | 12.6774
1.1044 | 0.97459 |  |  | 14.8639
1.0519 | 0.97459 |  |  | 17.1171
1.0519 | 0.9772 |  |  | 17.0653
1.0519 | 0.9772 |  |  | 16.958
1.102 | 0.97239 |  |  | 16.6657
1.102 | 0.97239 |  |  | 15.3412
1.2003 | 0.97239 |  |  | 13.5024
1.2003 | 0.9768 |  |  | 10.7979
1.2223 | 0.9768 |  |  | 9.6214
1.2223 | 0.9772 |  |  | 8.3338
1.2223 | 0.9772 |  |  | 8.9184
1.1731 | 0.9772 |  |  | 9.6843
1.1731 | 0.9816 |  |  | 11.0754
1.0405 | 0.9816 |  |  | 13.5172
1.0405 | 0.978 |  |  | 15.9738
1.0405 | 0.978 |  |  | 16.0478
1.0741 | 0.978 |  |  | 15.996
1.0741 | 0.978 |  |  | 17.524
1.0906 | 0.978 |  |  | 17.8163
1.0906 | 0.9772 |  |  | 15.8481
1.0906 | 0.9772 |  |  | 15.6631
1.1424 | 0.9772 |  |  | 14.6382
1.1424 | 0.96999 |  |  | 12.8919
1.1895 | 0.96999 |  |  | 11.7894
1.1895 | 0.98881 |  |  | 11.1309
1.1895 | 0.98881 |  |  | 10.3243
1.2055 | 0.98881 |  |  | 9.3772
1.2055 | 0.99863 |  |  | 8.4485
1.2069 | 0.99863 |  |  | 8.2302
1.2069 | 1.0757 |  |  | 7.6235
1.2069 | 1.0757 |  |  | 6.1806
1.1911 | 1.0757 |  |  | 8.0157
1.1911 | 0.98341 |  |  | 11.8079
1.0423 | 0.98341 |  |  | 15.2561
1.0423 | 0.9764 |  |  | 17.6572
1.0423 | 0.9764 |  |  | 17.598
1.0801 | 0.98321 |  |  | 17.5351
1.0801 | 0.98321 |  |  | 16.3327
1.0954 | 0.98321 |  |  | 15.6409
1.0954 | 0.97239 |  |  | 15.1414
1.2071 | 0.97239 |  |  | 13.4469
1.2071 | 0.9786 |  |  | 10.5204
1.2071 | 0.9786 |  |  | 9.1885
1.2081 | 0.9786 |  |  | 8.7297
1.2081 | 1.1114 |  |  | 7.6013
1.1783 | 1.1114 |  |  | 6.9205
1.1783 | 0.9784 |  |  | 8.7852
1.1783 | 0.9784 |  |  | 11.8967
1.1088 | 0.9784 |  |  | 13.125
1.1088 | 0.9774 |  |  | 15.43
1.0781 | 0.9774 |  |  | 15.9701
1.0781 | 0.97059 |  |  | 16.4585
1.0781 | 0.97059 |  |  | 16.1921
1.0912 | 0.97059 |  |  | 15.6483
1.0912 | 0.97119 |  |  | 14.3423
1.2239 | 0.97119 |  |  | 11.3861
1.2239 | 0.9802 |  |  | 9.2403
1.2239 | 0.9802 |  |  | 8.0194
1.2203 | 0.9802 |  |  | 6.9168
1.2203 | 1.1302 |  |  | 5.5812
1.1386 | 1.1302 |  |  | 5.818
1.1386 | 0.9806 |  |  | 8.3856
1.1386 | 0.9806 |  |  | 11.2456
1.0771 | 0.97439 |  |  | 13.8465
1.0771 | 0.97439 |  |  | 15.9405
1.0637 | 0.97439 |  |  | 17.7016
1.0637 | 0.97159 |  |  | 16.8692
1.147 | 0.97159 |  |  | 16.0589
1.147 | 1.0203 |  |  | 13.8983
1.147 | 1.0203 |  |  | 13.865
1.1002 | 1.0203 |  |  | 14.0389
1.1002 | 0.97199 |  |  | 14.7455
1.0881 | 0.97199 |  |  | 15.2043
1.0881 | 0.97439 |  |  | 15.6335
1.0881 | 0.97439 |  |  | 14.3645
1.1502 | 0.97439 |  |  | 13.4395
1.1502 | 0.9812 |  |  | 13.6911
1.1458 | 0.9812 |  |  | 13.1657
1.1458 | 0.97359 |  |  | 12.3407
1.1458 | 0.97359 |  |  | 10.7128
1.1635 | 0.97359 |  |  | 11.2493
1.1635 | 0.9828 |  |  | 11.301
1.1787 | 0.9828 |  |  | 11.0754
1.1787 | 1.1172 |  |  | 9.9099
1.1787 | 1.1172 |  |  | 11.1975
1.1168 | 1.1172 |  |  | 12.7625
1.1168 | 0.9778 |  |  | 13.8798
1.1126 | 0.9778 |  |  | 13.9575

## Test 6
Test 6 |  | Q_L* | 50 | M^3/h
|  | Q_G | 2.7 | Nm^3/h
P1 [bar] | P4[bar] |  |  | Q_l [m^3/h]
1.2898 | 0.99863 |  |  | 50.2891
1.2922 | 0.99863 |  |  | 50.5037
1.2922 | 0.99162 |  |  | 50.7812
1.2958 | 0.99162 |  |  | 50.6332
1.2958 | 0.98821 |  |  | 50.7368
1.2958 | 0.98821 |  |  | 51.0031
1.2946 | 0.98821 |  |  | 50.4556
1.2946 | 1.0016 |  |  | 49.9154
1.2932 | 1.0016 |  |  | 50.5185
1.2932 | 1.001 |  |  | 50.6554
1.2932 | 1.001 |  |  | 50.1781
1.2836 | 1.001 |  |  | 50.6517
1.2836 | 1.004 |  |  | 50.0856
1.2952 | 1.004 |  |  | 50.6517
1.2952 | 1 |  |  | 50.5259
1.2952 | 1 |  |  | 50.5333
1.2922 | 1.0046 |  |  | 49.9043
1.2922 | 1.0046 |  |  | 50.4815
1.2932 | 1.0046 |  |  | 50.1707
1.2932 | 1.0054 |  |  | 50.5666
1.2996 | 1.0054 |  |  | 49.9339
1.2996 | 1.0265 |  |  | 50.3742
1.2996 | 1.0265 |  |  | 50.5925
1.2974 | 1.0265 |  |  | 50.4223
1.2974 | 1.009 |  |  | 49.6194
1.2802 | 1.009 |  |  | 50.6147
1.2802 | 1.012 |  |  | 50.3335
1.2802 | 1.012 |  |  | 50.5296
1.2908 | 1.012 |  |  | 50.2484
1.2908 | 1.0006 |  |  | 50.4334
1.2944 | 1.0006 |  |  | 49.834
1.2944 | 1.0086 |  |  | 50.3261
1.2944 | 1.0086 |  |  | 50.1411
1.301 | 1.0086 |  |  | 50.4963
1.301 | 1.0333 |  |  | 50.2706
1.2934 | 1.0333 |  |  | 50.2188
1.2934 | 1.004 |  |  | 50.2151
1.2934 | 1.004 |  |  | 50.4001
1.3103 | 1.004 |  |  | 49.9524
1.3103 | 0.99863 |  |  | 50.2447
1.3173 | 0.99863 |  |  | 50.1892
1.3173 | 0.99542 |  |  | 50.426
1.3173 | 0.99542 |  |  | 49.9339
1.3131 | 0.99542 |  |  | 50.13
1.3131 | 1.0255 |  |  | 50.1818
1.3036 | 1.0255 |  |  | 49.9672
1.3036 | 1.0066 |  |  | 50.1633
1.3036 | 1.0066 |  |  | 50.2706
1.299 | 1.014 |  |  | 50.3187
1.299 | 1.014 |  |  | 50.4778
1.285 | 1.014 |  |  | 49.9635
1.285 | 0.99382 |  |  | 50.2632
1.3014 | 0.99382 |  |  | 50.0449
1.3014 | 1.002 |  |  | 50.2595
1.3014 | 1.002 |  |  | 50.9513
1.287 | 1.002 |  |  | 50.7775
1.287 | 0.98301 |  |  | 50.4778
1.2922 | 0.98301 |  |  | 50.6554
1.2922 | 1.0134 |  |  | 50.3668
1.2922 | 1.0134 |  |  | 50.6443
1.2998 | 1.0134 |  |  | 50.4445
1.2998 | 1.012 |  |  | 50.7886
1.299 | 1.012 |  |  | 50.5962
1.299 | 0.99923 |  |  | 50.4001
1.299 | 0.99923 |  |  | 50.574
1.3125 | 0.99923 |  |  | 50.7516
1.3125 | 1 |  |  | 50.2521
1.2914 | 1 |  |  | 50.2003
1.2914 | 1.0112 |  |  | 50.4445
1.2914 | 1.0112 |  |  | 50.4482
1.2926 | 1.0112 |  |  | 50.8108
1.2926 | 0.99242 |  |  | 50.9291
1.2904 | 0.99242 |  |  | 49.8229
1.2904 | 0.98941 |  |  | 50.4556
1.2904 | 0.98941 |  |  | 50.4963
1.2912 | 0.98881 |  |  | 50.8922
1.2912 | 0.98881 |  |  | 50.574
1.2974 | 0.98881 |  |  | 50.3927
1.2974 | 0.99222 |  |  | 50.2114
1.2954 | 0.99222 |  |  | 50.2262
1.2954 | 1.0068 |  |  | 49.8562
1.2954 | 1.0068 |  |  | 50.2743
1.296 | 1.0068 |  |  | 50.8256
1.296 | 0.978 |  |  | 50.9291
1.2852 | 0.978 |  |  | 50.4001
1.2852 | 1.0012 |  |  | 49.8599
1.2852 | 1.0012 |  |  | 50.5
1.282 | 1.0012 |  |  | 50.6887
1.282 | 0.99963 |  |  | 50.9476
1.2852 | 0.99963 |  |  | 50.6517
1.2852 | 0.9818 |  |  | 50.7923
1.2852 | 0.9818 |  |  | 50.2225
1.2816 | 0.9818 |  |  | 50.3705
1.2816 | 1.0034 |  |  | 50.4741
1.2904 | 1.0034 |  |  | 50.5703
1.2904 | 1.0118 |  |  | 51.0216
1.2904 | 1.0118 |  |  | 50.6887
1.2922 | 1.0118 |  |  | 50.5222
1.2922 | 1.0012 |  |  | 50.5185
1.2852 | 1.0012 |  |  | 50.6073
1.2852 | 0.99783 |  |  | 50.7923
1.2852 | 0.99783 |  |  | 50.3335
1.3052 | 0.99783 |  |  | 50.7923
1.3052 | 0.98501 |  |  | 50.5111
1.2914 | 0.98501 |  |  | 50.1707
1.2914 | 0.99402 |  |  | 50.2188
1.2914 | 0.99402 |  |  | 49.797
1.2864 | 1.0237 |  |  | 50.2299
1.2864 | 1.0237 |  |  | 49.9413
1.2974 | 1.0237 |  |  | 50.2262
1.2974 | 0.98501 |  |  | 50.0375
1.2854 | 0.98501 |  |  | 50.5259
1.2854 | 1.0054 |  |  | 50.278
1.2854 | 1.0054 |  |  | 50.3964
1.2928 | 1.0054 |  |  | 50.6036
1.2928 | 1.0197 |  |  | 50.4482
1.2976 | 1.0197 |  |  | 49.8895
1.2976 | 0.98861 |  |  | 49.8155
1.2976 | 0.98861 |  |  | 49.9228
1.2968 | 0.98861 |  |  | 50.611
1.2968 | 0.97539 |  |  | 50.4704
1.2776 | 0.97539 |  |  | 50.2521
1.2776 | 0.99482 |  |  | 50.0264
1.2776 | 0.99482 |  |  | 50.7738
1.3012 | 0.99482 |  |  | 50.315
1.3012 | 0.99562 |  |  | 50.5555
1.294 | 0.99562 |  |  | 50.1485
1.294 | 1.001 |  |  | 50.1707
1.294 | 1.001 |  |  | 50.3261
1.294 | 1.001 |  |  | 50.3742
1.294 | 1.0134 |  |  | 50.0301
1.3081 | 1.0134 |  |  | 50.0227
1.3081 | 1.0044 |  |  | 50.4112
1.3081 | 1.0044 |  |  | 50.3631
1.2886 | 1.0044 |  |  | 49.6083
1.2886 | 0.99682 |  |  | 50.8959
1.3193 | 0.99682 |  |  | 50.6295
1.3193 | 1.008 |  |  | 50.1707
1.3193 | 1.008 |  |  | 50.5962
1.3016 | 1.0038 |  |  | 49.6971
1.3016 | 1.0038 |  |  | 50.2854
1.298 | 1.0038 |  |  | 50.3187
1.298 | 0.97219 |  |  | 50.2521
1.2874 | 0.97219 |  |  | 50.0708
1.2874 | 0.99022 |  |  | 50.1485
1.2874 | 0.99022 |  |  | 50.0745
1.298 | 0.99022 |  |  | 50.3483
1.298 | 1.0032 |  |  | 50.0671
1.301 | 1.0032 |  |  | 50.2151
1.301 | 1.0118 |  |  | 50.5111
1.301 | 1.0118 |  |  | 50.1078
1.2922 | 1.0118 |  |  | 49.9376
1.2922 | 1.0062 |  |  | 50.2003
1.2878 | 1.0062 |  |  | 50.4593
1.2878 | 1.0187 |  |  | 50.3002
1.2878 | 1.0187 |  |  | 49.8636
1.2894 | 1.0187 |  |  | 50.4408
1.2894 | 1.0199 |  |  | 50.4963
1.2994 | 1.0199 |  |  | 50.2558
1.2994 | 1.0004 |  |  | 50.4593
1.2994 | 1.0004 |  |  | 50.3483
1.2934 | 1.0004 |  |  | 50.1411
1.2934 | 0.98881 |  |  | 50.574
1.2948 | 0.98881 |  |  | 50.1892
1.2948 | 0.99522 |  |  | 50.2262
1.2948 | 0.99522 |  |  | 50.4667
1.274 | 1.0148 |  |  | 50.4926
1.274 | 1.0148 |  |  | 50.4926
1.2956 | 1.0148 |  |  | 51.0253
1.2956 | 1.0229 |  |  | 50.4963
1.3014 | 1.0229 |  |  | 50.0782
1.3014 | 1.0311 |  |  | 50.056
1.3014 | 1.0311 |  |  | 50.2521
1.2872 | 1.0311 |  |  | 50.0745
1.2872 | 1.0237 |  |  | 50.2336
1.2956 | 1.0237 |  |  | 50.3964
1.2956 | 1.0108 |  |  | 50.4186
1.2956 | 1.0108 |  |  | 50.4445
1.3008 | 1.0108 |  |  | 50.6628
1.3008 | 1.006 |  |  | 50.3779
1.2972 | 1.006 |  |  | 50.4408
1.2972 | 0.99142 |  |  | 50.6554
1.2972 | 0.99142 |  |  | 50.4482
1.2884 | 0.99142 |  |  | 49.7008
1.2884 | 0.98961 |  |  | 50.4963
1.2938 | 0.98961 |  |  | 50.6591
1.2938 | 0.99102 |  |  | 50.4704
1.2938 | 0.99102 |  |  | 50.3261
1.288 | 0.99102 |  |  | 50.4408
1.288 | 0.98721 |  |  | 50.3668
1.2906 | 0.98721 |  |  | 50.7035
1.2906 | 1.012 |  |  | 50.1707
1.2906 | 1.012 |  |  | 50.8145
1.2812 | 1.012 |  |  | 50.2669
1.2812 | 1.0157 |  |  | 50.3631
1.3012 | 1.0157 |  |  | 50.1448
1.3012 | 1.008 |  |  | 50.1004
1.3012 | 1.008 |  |  | 50.2225
1.29 | 1.0032 |  |  | 50.3853
1.29 | 1.0032 |  |  | 50.5851
1.2874 | 1.0032 |  |  | 50.4371
1.2874 | 1.0064 |  |  | 50.4334
1.285 | 1.0064 |  |  | 50.2003
1.285 | 1.0086 |  |  | 50.2595
1.285 | 1.0086 |  |  | 50.4371
1.3068 | 1.0086 |  |  | 50.3224
1.3068 | 1.0191 |  |  | 50.2743
1.2994 | 1.0191 |  |  | 50.4075
1.2994 | 1.0189 |  |  | 50.4519
1.2994 | 1.0189 |  |  | 50.2743
1.2952 | 1.0189 |  |  | 50.2262
1.2952 | 0.98741 |  |  | 50.4593
1.2968 | 0.98741 |  |  | 50.7997
1.2968 | 1.0058 |  |  | 50.537
1.2968 | 1.0058 |  |  | 50.3187
1.289 | 1.0058 |  |  | 50.6665
1.289 | 0.9818 |  |  | 50.6924
1.2846 | 0.9818 |  |  | 50.8515
1.2846 | 0.99702 |  |  | 50.8996
1.2846 | 0.99702 |  |  | 50.4963
1.292 | 0.99702 |  |  | 50.7886
1.292 | 1.0054 |  |  | 50.2817
1.2884 | 1.0054 |  |  | 50.1818

## Test 7
Test 7 |  | Q_L* | 48 | M^3/h
|  | Q_G | 16.6 | Nm^3/h
P1 [bar] | P4[bar] |  |  | Q_l [m^3/h]
1.3637 | 1.0255 |  |  | 48.7574
1.3637 | 1.0863 |  |  | 48.4503
1.4092 | 1.0863 |  |  | 47.6401
1.4092 | 0.9778 |  |  | 47.6253
1.4092 | 0.9778 |  |  | 47.8806
1.3747 | 0.9778 |  |  | 47.6734
1.3747 | 0.98601 |  |  | 48.5576
1.3531 | 0.98601 |  |  | 48.5909
1.3531 | 1.1036 |  |  | 48.7167
1.3531 | 1.1036 |  |  | 48.1728
1.384 | 1.1036 |  |  | 48.9091
1.384 | 1.0721 |  |  | 48.9979
1.3765 | 1.0721 |  |  | 48.9572
1.3765 | 0.96979 |  |  | 48.269
1.3765 | 0.96979 |  |  | 48.8684
1.3255 | 0.96979 |  |  | 48.195
1.3255 | 0.99082 |  |  | 48.3393
1.3713 | 0.99082 |  |  | 48.2801
1.3713 | 1.1368 |  |  | 48.6945
1.3713 | 1.1368 |  |  | 48.3726
1.435 | 1.1368 |  |  | 48.0877
1.435 | 1.0169 |  |  | 47.5291
1.4028 | 1.0169 |  |  | 47.8399
1.4028 | 0.979 |  |  | 48.3948
1.4028 | 0.979 |  |  | 48.2912
1.4066 | 0.979 |  |  | 48.417
1.4066 | 0.99362 |  |  | 47.8288
1.3854 | 0.99362 |  |  | 47.9767
1.3854 | 0.97399 |  |  | 48.6945
1.3854 | 0.97399 |  |  | 48.6797
1.3623 | 1.1444 |  |  | 48.8536
1.3623 | 1.1444 |  |  | 48.4984
1.4068 | 1.1444 |  |  | 47.6956
1.4068 | 1.0715 |  |  | 48.0174
1.3723 | 1.0715 |  |  | 48.269
1.3723 | 1.0269 |  |  | 48.7167
1.3723 | 1.0269 |  |  | 48.5021
1.3163 | 1.0269 |  |  | 48.4614
1.3163 | 0.97479 |  |  | 48.6649
1.3367 | 0.97479 |  |  | 48.1025
1.3367 | 1.0727 |  |  | 48.6686
1.3367 | 1.0727 |  |  | 48.9202
1.4106 | 1.0727 |  |  | 47.9582
1.4106 | 1.0469 |  |  | 48.6168
1.4 | 1.0469 |  |  | 48.2024
1.4 | 0.97359 |  |  | 48.2542
1.4 | 0.97359 |  |  | 48.8388
1.3295 | 0.97359 |  |  | 48.417
1.3295 | 1.1098 |  |  | 48.6353
1.3775 | 1.1098 |  |  | 48.5317
1.3775 | 1.0769 |  |  | 48.3615
1.3775 | 1.0769 |  |  | 48.158
1.3759 | 1.0769 |  |  | 48.8129
1.3759 | 1.0375 |  |  | 48.2912
1.3617 | 1.0375 |  |  | 48.2542
1.3617 | 0.97299 |  |  | 48.0248
1.3617 | 0.97299 |  |  | 47.6364
1.3864 | 1.0966 |  |  | 47.6105
1.3864 | 1.0966 |  |  | 47.481
1.3986 | 1.0966 |  |  | 48.1654
1.3986 | 1.0419 |  |  | 48.0322
1.4042 | 1.0419 |  |  | 47.6179
1.4042 | 1.0227 |  |  | 47.9804
1.4042 | 1.0227 |  |  | 47.9693
1.3874 | 1.0227 |  |  | 47.9804
1.3874 | 0.98841 |  |  | 48.0766
1.3822 | 0.98841 |  |  | 47.5661
1.3822 | 1.0313 |  |  | 47.973
1.3822 | 1.0313 |  |  | 47.8621
1.3785 | 1.0313 |  |  | 47.0851
1.3785 | 1.0205 |  |  | 47.6105
1.3842 | 1.0205 |  |  | 47.936
1.3842 | 1.098 |  |  | 47.9471
1.3842 | 1.098 |  |  | 48.1654
1.3683 | 1.098 |  |  | 48.7722
1.3683 | 1.0363 |  |  | 48.0988
1.3649 | 1.0363 |  |  | 47.5846
1.3649 | 1.0199 |  |  | 48.491
1.3649 | 1.0199 |  |  | 48.6797
1.3281 | 1.0199 |  |  | 48.3578
1.3281 | 0.9766 |  |  | 47.9878
1.3657 | 0.9766 |  |  | 48.0285
1.3657 | 1.0982 |  |  | 48.8906
1.3657 | 1.0982 |  |  | 48.9202
1.3731 | 1.0982 |  |  | 48.2653
1.3731 | 1.0173 |  |  | 47.9656
1.3856 | 1.0173 |  |  | 48.1099
1.3856 | 1.0078 |  |  | 48.2542
1.3856 | 1.0078 |  |  | 48.6797
1.3609 | 1.0225 |  |  | 48.9979
1.3609 | 1.0225 |  |  | 48.0581
1.3795 | 1.0225 |  |  | 48.7093
1.3795 | 1.0018 |  |  | 48.1395
1.3791 | 1.0018 |  |  | 48.3245
1.3791 | 1.0627 |  |  | 48.4799
1.3791 | 1.0627 |  |  | 48.5576
1.3621 | 1.0627 |  |  | 48.5428
1.3621 | 1.0471 |  |  | 48.3541
1.3982 | 1.0471 |  |  | 47.9323
1.3982 | 1.0733 |  |  | 47.555
1.3982 | 1.0733 |  |  | 47.9102
1.3928 | 1.0733 |  |  | 47.6253
1.3928 | 1.0395 |  |  | 47.6549
1.4168 | 1.0395 |  |  | 48.2246
1.4168 | 1.0167 |  |  | 48.0766
1.4168 | 1.0167 |  |  | 47.8103
1.399 | 1.0167 |  |  | 47.4884
1.399 | 0.97099 |  |  | 47.4588
1.3787 | 0.97099 |  |  | 48.1136
1.3787 | 1.0255 |  |  | 48.6316
1.3787 | 1.0255 |  |  | 48.4873
1.3968 | 1.0255 |  |  | 48.1765
1.3968 | 1.0831 |  |  | 48.7167
1.3854 | 1.0831 |  |  | 48.5206
1.3854 | 1.0413 |  |  | 48.7167
1.3854 | 1.0413 |  |  | 47.9434
1.4004 | 1.0413 |  |  | 48.528
1.4004 | 1.0405 |  |  | 48.2986
1.3631 | 1.0405 |  |  | 48.2172
1.3631 | 0.97199 |  |  | 48.3245
1.3631 | 0.97199 |  |  | 48.6723
1.3635 | 1.0781 |  |  | 49.3161
1.3635 | 1.0781 |  |  | 49.0275
1.3972 | 1.0781 |  |  | 48.9831
1.3972 | 1.0551 |  |  | 48.3726
1.3998 | 1.0551 |  |  | 48.6649
1.3998 | 0.98861 |  |  | 47.185
1.3998 | 0.98861 |  |  | 48.1173
1.386 | 0.98861 |  |  | 48.9239
1.386 | 1.097 |  |  | 48.6834
1.3828 | 1.097 |  |  | 48.3208
1.3828 | 0.98421 |  |  | 47.8991
1.3828 | 0.98421 |  |  | 47.8029
1.3777 | 0.98421 |  |  | 47.74
1.3777 | 1.0473 |  |  | 48.0433
1.3795 | 1.0473 |  |  | 48.3467
1.3795 | 1.0265 |  |  | 48.1062
1.3795 | 1.0265 |  |  | 48.9498
1.3793 | 1.0265 |  |  | 47.74
1.3793 | 1.0473 |  |  | 48.0877
1.3721 | 1.0473 |  |  | 48.75
1.3721 | 1.0267 |  |  | 48.5132
1.3721 | 1.0267 |  |  | 48.6834
1.3848 | 1.0267 |  |  | 47.8806
1.3848 | 0.97199 |  |  | 48.0655
1.3723 | 0.97199 |  |  | 48.6575
1.3723 | 1.0257 |  |  | 48.417
1.3723 | 1.0257 |  |  | 48.528
1.3699 | 1.0475 |  |  | 47.8251
1.3699 | 1.0475 |  |  | 48.2283
1.3553 | 1.0475 |  |  | 48.3208
1.3553 | 0.97359 |  |  | 47.5661
1.3571 | 0.97359 |  |  | 48.1395
1.3571 | 1.0509 |  |  | 48.4392
1.3571 | 1.0509 |  |  | 48.6501
1.3787 | 1.0509 |  |  | 47.9397
1.3787 | 0.982 |  |  | 48.0137
1.384 | 0.982 |  |  | 48.0433
1.384 | 0.97439 |  |  | 47.7955
1.384 | 0.97439 |  |  | 48.4873
1.3681 | 0.97439 |  |  | 48.454
1.3681 | 0.99042 |  |  | 48.4244
1.386 | 0.99042 |  |  | 47.8954
1.386 | 0.9788 |  |  | 47.9545
1.386 | 0.9788 |  |  | 48.3171
1.3651 | 0.9788 |  |  | 48.5909
1.3651 | 1.0154 |  |  | 48.6353
1.3561 | 1.0154 |  |  | 48.1987
1.3561 | 1.0433 |  |  | 47.9028
1.3561 | 1.0433 |  |  | 47.9249
1.3477 | 1.0433 |  |  | 47.8843
1.3477 | 1.0367 |  |  | 47.9175
1.3555 | 1.0367 |  |  | 48.3652
1.3555 | 1.0359 |  |  | 49.0608
1.3555 | 1.0359 |  |  | 48.1691
1.3874 | 1.0359 |  |  | 48.0137
1.3874 | 1.003 |  |  | 48.1136
1.3697 | 1.003 |  |  | 48.3615
1.3697 | 0.97359 |  |  | 48.6982
1.3697 | 0.97359 |  |  | 48.2172
1.3459 | 1.0707 |  |  | 48.7241
1.3459 | 1.0707 |  |  | 48.3134
1.3888 | 1.0707 |  |  | 48.1321
1.3888 | 1.0687 |  |  | 47.6845
1.3781 | 1.0687 |  |  | 47.4292
1.3781 | 1.0299 |  |  | 48.3874
1.3781 | 1.0299 |  |  | 48.4947
1.4066 | 1.0299 |  |  | 48.3134
1.4066 | 1.0409 |  |  | 47.4477
1.3898 | 1.0409 |  |  | 48.491
1.3898 | 1.0463 |  |  | 48.6242
1.3898 | 1.0463 |  |  | 48.6612
1.4012 | 1.0463 |  |  | 48.01
1.4012 | 0.98301 |  |  | 48.4614
1.3711 | 0.98301 |  |  | 48.4614
1.3711 | 1.0976 |  |  | 49.0386
1.3711 | 1.0976 |  |  | 49.1829
1.3139 | 1.0976 |  |  | 49.231
1.3139 | 0.9784 |  |  | 49.0349
1.3571 | 0.9784 |  |  | 49.1052
1.3571 | 1.0359 |  |  | 48.6242
1.3571 | 1.0359 |  |  | 48.75
1.3816 | 1.0359 |  |  | 48.8425
1.3816 | 0.97499 |  |  | 48.3097
1.3824 | 0.97499 |  |  | 47.8325
1.3824 | 1.0443 |  |  | 47.8991
1.3824 | 1.0443 |  |  | 48.8832
1.3763 | 1.0443 |  |  | 48.4429
1.3763 | 1.0767 |  |  | 48.4281
1.4056 | 1.0767 |  |  | 48.2986
1.4056 | 1.0883 |  |  | 48.3356
1.4056 | 1.0883 |  |  | 48.2505
1.3898 | 1.0217 |  |  | 48.2542
1.3898 | 1.0217 |  |  | 47.8547
1.4068 | 1.0217 |  |  | 47.6475
1.4068 | 0.97479 |  |  | 48.0544

## Test 8
Test 8 |  | Q_L* | 46 | M^3/h
|  | Q_G | 26 | Nm^3/h
P1 [bar] | P4[bar] |  |  | Q_l [m^3/h]
1.5282 | 0.97439 |  |  | 45.5164
1.5282 | 0.9798 |  |  | 45.6644
1.5282 | 0.9798 |  |  | 45.546
1.4873 | 0.9798 |  |  | 45.2685
1.4873 | 1.1426 |  |  | 45.5904
1.5025 | 1.1426 |  |  | 45.9419
1.5025 | 1.0431 |  |  | 45.5386
1.5025 | 1.0431 |  |  | 45.9012
1.4803 | 1.0431 |  |  | 45.9382
1.4803 | 0.96378 |  |  | 45.7865
1.4743 | 0.96378 |  |  | 46.6263
1.4743 | 0.99382 |  |  | 46.1158
1.4743 | 0.99382 |  |  | 46.6818
1.4575 | 0.99382 |  |  | 46.8113
1.4575 | 1.1542 |  |  | 47.3922
1.4242 | 1.1542 |  |  | 47.6771
1.4242 | 0.97539 |  |  | 47.074
1.4242 | 0.97539 |  |  | 47.5106
1.4176 | 0.97539 |  |  | 46.9408
1.4176 | 1.1404 |  |  | 46.7521
1.5103 | 1.1404 |  |  | 46.2934
1.5103 | 0.97459 |  |  | 46.0677
1.5103 | 0.97459 |  |  | 46.8335
1.3421 | 0.97459 |  |  | 46.3489
1.3421 | 1.1316 |  |  | 45.9937
1.4801 | 1.1316 |  |  | 45.9197
1.4801 | 0.97259 |  |  | 45.8457
1.4801 | 0.97259 |  |  | 46.0714
1.4571 | 1.0855 |  |  | 46.4524
1.4571 | 1.0855 |  |  | 46.3674
1.5458 | 1.0855 |  |  | 46.2268
1.5458 | 0.98721 |  |  | 45.25
1.4969 | 0.98721 |  |  | 44.5434
1.4969 | 1.1693 |  |  | 45.9826
1.4969 | 1.1693 |  |  | 46.4265
1.4571 | 1.1693 |  |  | 46.2934
1.4571 | 1.0745 |  |  | 47.0222
1.449 | 1.0745 |  |  | 46.6744
1.449 | 1.133 |  |  | 46.7854
1.449 | 1.133 |  |  | 46.1158
1.4524 | 1.133 |  |  | 45.8642
1.4524 | 0.97399 |  |  | 45.8494
1.4655 | 0.97399 |  |  | 45.8901
1.4655 | 1.1246 |  |  | 46.3822
1.4655 | 1.1246 |  |  | 46.2823
1.4923 | 1.1246 |  |  | 45.7532
1.4923 | 1.1016 |  |  | 46.0973
1.4763 | 1.1016 |  |  | 45.213
1.4763 | 1.0621 |  |  | 46.5597
1.4763 | 1.0621 |  |  | 46.6633
1.4282 | 1.0621 |  |  | 46.5856
1.4282 | 1.1124 |  |  | 46.7336
1.4587 | 1.1124 |  |  | 46.5671
1.4587 | 0.9764 |  |  | 46.6707
1.4587 | 0.9764 |  |  | 46.323
1.4845 | 0.9764 |  |  | 46.4487
1.4845 | 1.094 |  |  | 46.6485
1.5167 | 1.094 |  |  | 45.879
1.5167 | 0.9768 |  |  | 45.4831
1.5167 | 0.9768 |  |  | 45.5756
1.4498 | 1.1526 |  |  | 46.3415
1.4498 | 1.1526 |  |  | 46.8335
1.5153 | 1.1526 |  |  | 45.9567
1.5153 | 0.98761 |  |  | 46.3267
1.4653 | 0.98761 |  |  | 46.2342
1.4653 | 0.97339 |  |  | 45.9789
1.4653 | 0.97339 |  |  | 46.1639
1.4336 | 0.97339 |  |  | 46.1158
1.4336 | 1.11 |  |  | 46.3008
1.4122 | 1.11 |  |  | 46.9519
1.4122 | 0.97259 |  |  | 47.1776
1.4122 | 0.97259 |  |  | 47.0555
1.4502 | 0.97259 |  |  | 46.9667
1.4502 | 1.1466 |  |  | 46.3526
1.4386 | 1.1466 |  |  | 46.1824
1.4386 | 1.0309 |  |  | 46.6078
1.4386 | 1.0309 |  |  | 46.4709
1.451 | 1.0309 |  |  | 46.9001
1.451 | 1.0046 |  |  | 46.5338
1.4717 | 1.0046 |  |  | 46.3748
1.4717 | 0.9766 |  |  | 46.3674
1.4717 | 0.9766 |  |  | 45.8494
1.4629 | 0.9766 |  |  | 46.3378
1.4629 | 1.1296 |  |  | 46.778
1.3705 | 1.1296 |  |  | 47.4366
1.3705 | 1.1386 |  |  | 47.1517
1.3705 | 1.1386 |  |  | 46.4931
1.4953 | 0.9766 |  |  | 46.0307
1.4953 | 0.9766 |  |  | 45.7162
1.4639 | 0.9766 |  |  | 46.0048
1.4639 | 1.0687 |  |  | 46.5227
1.4763 | 1.0687 |  |  | 46.8002
1.4763 | 1.1743 |  |  | 45.8679
1.4763 | 1.1743 |  |  | 47.1406
1.4633 | 1.1743 |  |  | 46.556
1.4633 | 1.1362 |  |  | 46.6004
1.5322 | 1.1362 |  |  | 45.2574
1.5322 | 0.97159 |  |  | 45.7199
1.5322 | 0.97159 |  |  | 45.9012
1.4801 | 0.97159 |  |  | 46.1343
1.4801 | 1.1486 |  |  | 46.1713
1.4829 | 1.1486 |  |  | 45.435
1.4829 | 1.1146 |  |  | 45.4424
1.4829 | 1.1146 |  |  | 45.9271
1.4805 | 1.1146 |  |  | 46.1528
1.4805 | 1.0691 |  |  | 46.7558
1.4819 | 1.0691 |  |  | 46.6152
1.4819 | 1.1596 |  |  | 46.2453
1.4819 | 1.1596 |  |  | 46.3674
1.4901 | 1.1596 |  |  | 45.3314
1.4901 | 0.9762 |  |  | 46.0603
1.442 | 0.9762 |  |  | 46.3452
1.442 | 1.1468 |  |  | 47.0666
1.442 | 1.1468 |  |  | 46.7706
1.4723 | 1.1468 |  |  | 46.3304
1.4723 | 1.109 |  |  | 46.1232
1.4807 | 1.109 |  |  | 46.3748
1.4807 | 1.1104 |  |  | 46.8557
1.4807 | 1.1104 |  |  | 47.0629
1.4024 | 1.0018 |  |  | 47.1184
1.4024 | 1.0018 |  |  | 46.0381
1.4859 | 1.0018 |  |  | 45.9826
1.4859 | 1.0255 |  |  | 45.9049
1.4779 | 1.0255 |  |  | 45.4239
1.4779 | 1.1206 |  |  | 45.4017
1.4779 | 1.1206 |  |  | 45.4683
1.4939 | 1.1206 |  |  | 45.8864
1.4939 | 1.0609 |  |  | 44.5582
1.4733 | 1.0609 |  |  | 45.0576
1.4733 | 1.1546 |  |  | 44.795
1.4733 | 1.1546 |  |  | 45.1982
1.4637 | 1.1546 |  |  | 45.9234
1.4637 | 0.97359 |  |  | 47.0925
1.3277 | 0.97359 |  |  | 47.9989
1.3277 | 1.1482 |  |  | 48.1358
1.3277 | 1.1482 |  |  | 47.7289
1.4524 | 1.1482 |  |  | 47.1147
1.4524 | 0.96959 |  |  | 46.6263
1.4943 | 0.96959 |  |  | 45.4054
1.4943 | 0.97239 |  |  | 46.2157
1.4943 | 0.97239 |  |  | 45.9012
1.4518 | 0.97239 |  |  | 46.6041
1.4518 | 0.9828 |  |  | 46.2046
1.3669 | 0.9828 |  |  | 47.6845
1.3669 | 1.1548 |  |  | 48.0396
1.3669 | 1.1548 |  |  | 47.7067
1.4655 | 1.1548 |  |  | 47.3996
1.4655 | 0.97439 |  |  | 46.8927
1.4677 | 0.97439 |  |  | 47.0111
1.4677 | 0.9758 |  |  | 47.0148
1.4907 | 0.9758 |  |  | 46.5412
1.4907 | 1.1552 |  |  | 46.0085
1.4907 | 1.1552 |  |  | 46.3526
1.5047 | 1.1552 |  |  | 45.6052
1.5047 | 1.0825 |  |  | 45.6163
1.4813 | 1.0825 |  |  | 45.0132
1.4813 | 1.0593 |  |  | 45.6496
1.4813 | 1.0593 |  |  | 44.8948
1.4893 | 1.0593 |  |  | 44.9503
1.4893 | 1.1 |  |  | 45.7717
1.4565 | 1.1 |  |  | 45.2204
1.4565 | 1.1653 |  |  | 46.1269
1.4565 | 1.1653 |  |  | 45.5275
1.4518 | 1.1653 |  |  | 45.5645
1.4518 | 0.982 |  |  | 45.5719
1.4346 | 0.982 |  |  | 45.4535
1.4346 | 0.97499 |  |  | 45.7125
1.4346 | 0.97499 |  |  | 45.9234
1.4292 | 0.97499 |  |  | 46.704
1.4292 | 0.98421 |  |  | 46.6189
1.4136 | 0.98421 |  |  | 47.3885
1.4136 | 0.98461 |  |  | 47.3367
1.4136 | 0.98461 |  |  | 47.111
1.4048 | 0.98461 |  |  | 46.8816
1.4048 | 0.97339 |  |  | 47.2923
1.4054 | 0.97339 |  |  | 47.1517
1.4054 | 1.0673 |  |  | 47.7289
1.4054 | 1.0673 |  |  | 46.7854
1.4905 | 0.9808 |  |  | 46.9001
1.4905 | 0.9808 |  |  | 46.5634
1.5193 | 0.9808 |  |  | 46.0196
1.5193 | 0.976 |  |  | 45.6792
1.4537 | 0.976 |  |  | 45.8161
1.4537 | 1.106 |  |  | 45.9197
1.4537 | 1.106 |  |  | 45.9678
1.4883 | 1.106 |  |  | 45.9308
1.4883 | 1.0485 |  |  | 45.7014
1.4973 | 1.0485 |  |  | 45.3018
1.4973 | 1.0827 |  |  | 45.9937
1.4973 | 1.0827 |  |  | 46.7743
1.4402 | 1.0827 |  |  | 46.1306
1.4402 | 1.1863 |  |  | 46.4931
1.4478 | 1.1863 |  |  | 46.7188
1.4478 | 0.97459 |  |  | 46.7114
1.4478 | 0.97459 |  |  | 46.8816
1.4677 | 0.97459 |  |  | 46.4635
1.4677 | 1.1158 |  |  | 46.0677
1.5181 | 1.1158 |  |  | 45.4165
1.5181 | 1.1078 |  |  | 45.213
1.5181 | 1.1078 |  |  | 45.3536
1.4895 | 1.1078 |  |  | 45.805
1.4895 | 1.0685 |  |  | 45.8827
1.4975 | 1.0685 |  |  | 45.7384
1.4975 | 1.1274 |  |  | 45.6422
1.4975 | 1.1274 |  |  | 45.4313
1.4981 | 1.1274 |  |  | 45.6533
1.4981 | 0.97439 |  |  | 46.1898
1.4691 | 0.97439 |  |  | 46.1639
1.4691 | 1.1156 |  |  | 46.0825
1.4691 | 1.1156 |  |  | 46.4228
1.5155 | 1.0805 |  |  | 46.0751
1.5155 | 1.0805 |  |  | 46.6448
1.4498 | 1.0805 |  |  | 46.4191
1.4498 | 1.1126 |  |  | 45.8568
1.4492 | 1.1126 |  |  | 45.5386
1.4492 | 1.0673 |  |  | 46.1121
1.4492 | 1.0673 |  |  | 46.0048
1.4569 | 1.0673 |  |  | 46.2342
1.4569 | 0.98401 |  |  | 47.0074
1.4947 | 0.98401 |  |  | 46.667
1.4947 | 1.0269 |  |  | 46.7447
1.4947 | 1.0269 |  |  | 46.3082
1.4869 | 1.0269 |  |  | 45.8309
1.4869 | 0.9762 |  |  | 45.62
1.4801 | 0.9762 |  |  | 45.2722

## Test 9
Test 9 |  | Q_L* | 8 | M^3/h
|  | Q_G | 56 | Nm^3/h
P1 [bar] | P4[bar] |  |  | Q_l [m^3/h]
1.0799 | 0.9764 |  |  | 10.0764
1.0799 | 0.9764 |  |  | 10.1874
1.1086 | 0.9764 |  |  | 9.7545
1.1086 | 0.97359 |  |  | 9.3106
1.0677 | 0.97359 |  |  | 9.7693
1.0677 | 0.979 |  |  | 10.883
1.0677 | 0.979 |  |  | 11.1235
1.0735 | 0.979 |  |  | 11.523
1.0735 | 0.97079 |  |  | 11.1531
1.0579 | 0.97079 |  |  | 11.2826
1.0579 | 0.98681 |  |  | 11.0606
1.0579 | 0.98681 |  |  | 11.3232
1.0867 | 0.98681 |  |  | 11.1605
1.0867 | 0.9764 |  |  | 10.7424
1.0715 | 0.9764 |  |  | 10.6425
1.0715 | 0.97399 |  |  | 10.9644
1.0715 | 0.97399 |  |  | 11.5526
1.0932 | 0.97399 |  |  | 10.698
1.0932 | 0.97219 |  |  | 9.5252
1.1232 | 0.97219 |  |  | 8.911
1.1232 | 0.97319 |  |  | 8.2376
1.1232 | 0.97319 |  |  | 8.1859
1.1064 | 0.97319 |  |  | 8.4966
1.1064 | 0.97319 |  |  | 8.7445
1.1719 | 0.97319 |  |  | 6.9908
1.1719 | 0.9766 |  |  | 5.2038
1.1719 | 0.9766 |  |  | 3.2985
1.1733 | 0.98621 |  |  | 2.0442
1.1733 | 0.98621 |  |  | 2.725
1.0908 | 0.98621 |  |  | 5.7144
1.0908 | 0.98401 |  |  | 7.4311
1.0819 | 0.98401 |  |  | 7.9935
1.0819 | 0.97339 |  |  | 8.8592
1.0819 | 0.97339 |  |  | 10.0024
1.0865 | 0.97339 |  |  | 10.4945
1.0865 | 0.97399 |  |  | 10.698
1.0619 | 0.97399 |  |  | 10.994
1.0619 | 0.97319 |  |  | 11.708
1.0619 | 0.97319 |  |  | 10.883
1.0743 | 0.97319 |  |  | 9.8359
1.0743 | 0.976 |  |  | 11.0754
1.0733 | 0.976 |  |  | 11.2012
1.0733 | 0.9764 |  |  | 11.375
1.0733 | 0.9764 |  |  | 11.3898
1.0992 | 0.9764 |  |  | 10.624
1.0992 | 0.9768 |  |  | 10.069
1.0611 | 0.9768 |  |  | 10.3539
1.0611 | 0.97399 |  |  | 10.0394
1.0611 | 0.97399 |  |  | 9.3735
1.1412 | 0.97399 |  |  | 8.3449
1.1412 | 1.0016 |  |  | 8.4263
1.0655 | 1.0016 |  |  | 9.2884
1.0655 | 0.9798 |  |  | 10.1097
1.0655 | 0.9798 |  |  | 9.3957
1.1002 | 0.9798 |  |  | 9.1774
1.1002 | 0.97199 |  |  | 9.9987
1.1018 | 0.97199 |  |  | 9.7915
1.1018 | 0.98461 |  |  | 10.4797
1.1018 | 0.98461 |  |  | 9.847
1.1036 | 0.97539 |  |  | 9.7324
1.1036 | 0.97539 |  |  | 10.2207
1.094 | 0.97539 |  |  | 10.4279
1.094 | 0.9764 |  |  | 10.4797
1.0767 | 0.9764 |  |  | 10.7387
1.0767 | 0.97239 |  |  | 10.8497
1.0767 | 0.97239 |  |  | 10.5278
1.0835 | 0.97239 |  |  | 10.3021
1.0835 | 0.99422 |  |  | 10.217
1.092 | 0.99422 |  |  | 9.8877
1.092 | 0.97399 |  |  | 9.1922
1.092 | 0.97399 |  |  | 9.9913
1.129 | 0.97399 |  |  | 9.4438
1.129 | 0.97499 |  |  | 9.6251
1.0898 | 0.97499 |  |  | 10.3539
1.0898 | 0.9758 |  |  | 9.8581
1.0898 | 0.9758 |  |  | 9.0738
1.151 | 0.9758 |  |  | 7.8159
1.151 | 1.0451 |  |  | 7.1758
1.1657 | 1.0451 |  |  | 5.8809
1.1657 | 0.9778 |  |  | 5.7366
1.1657 | 0.9778 |  |  | 7.4792
1.0761 | 0.9778 |  |  | 8.7112
1.0761 | 0.96919 |  |  | 9.6399
1.1036 | 0.96919 |  |  | 10.2244
1.1036 | 0.9762 |  |  | 9.2625
1.1036 | 0.9762 |  |  | 9.3476
1.1024 | 0.9794 |  |  | 9.7102
1.1024 | 0.9794 |  |  | 8.911
1.1306 | 0.9794 |  |  | 8.1822
1.1306 | 0.97519 |  |  | 7.3386
1.0665 | 0.97519 |  |  | 7.5902
1.0665 | 0.98421 |  |  | 9.5326
1.0665 | 0.98421 |  |  | 10.7017
1.1228 | 0.98421 |  |  | 10.3169
1.1228 | 0.97039 |  |  | 9.6325
1.103 | 0.97039 |  |  | 8.9332
1.103 | 0.9788 |  |  | 9.5548
1.103 | 0.9788 |  |  | 10.4908
1.0885 | 0.9788 |  |  | 10.9385
1.0885 | 0.97079 |  |  | 10.7794
1.1116 | 0.97079 |  |  | 9.8618
1.1116 | 0.99362 |  |  | 9.577
1.1116 | 0.99362 |  |  | 10.217
1.0855 | 0.99362 |  |  | 9.921
1.0855 | 0.97319 |  |  | 9.0257
1.0956 | 0.97319 |  |  | 9.2699
1.0956 | 0.97519 |  |  | 9.0035
1.0956 | 0.97519 |  |  | 10.1504
1.0908 | 0.97519 |  |  | 9.773
1.0908 | 0.97079 |  |  | 9.7841
1.1042 | 0.97079 |  |  | 9.1811
1.1042 | 0.99102 |  |  | 9.355
1.1042 | 0.99102 |  |  | 9.5807
1.1328 | 0.99102 |  |  | 9.0738
1.1328 | 0.979 |  |  | 8.6927
1.1264 | 0.979 |  |  | 8.7075
1.1264 | 1.003 |  |  | 8.049
1.1264 | 1.003 |  |  | 8.4892
1.0871 | 0.97519 |  |  | 9.429
1.0871 | 0.97519 |  |  | 10.1208
1.0922 | 0.97519 |  |  | 10.439
1.0922 | 0.97379 |  |  | 10.4353
1.0996 | 0.97379 |  |  | 10.6277
1.0996 | 0.9758 |  |  | 9.5918
1.0996 | 0.9758 |  |  | 9.5215
1.1046 | 0.9758 |  |  | 9.5659
1.1046 | 1.0163 |  |  | 9.3254
1.1042 | 1.0163 |  |  | 9.2847
1.1042 | 0.99382 |  |  | 9.2551
1.1042 | 0.99382 |  |  | 8.0934
1.1787 | 0.99382 |  |  | 6.6098
1.1787 | 0.97219 |  |  | 5.4073
1.1308 | 0.97219 |  |  | 5.1927
1.1308 | 1.1118 |  |  | 5.0337
1.1308 | 1.1118 |  |  | 3.6203
1.1182 | 1.1118 |  |  | 4.549
1.1182 | 0.978 |  |  | 6.4877
1.0699 | 0.978 |  |  | 8.8925
1.0699 | 0.97339 |  |  | 9.4845
1.0699 | 0.97339 |  |  | 10.9718
1.0599 | 0.97339 |  |  | 11.5341
1.0599 | 0.97239 |  |  | 10.7794
1.094 | 0.97239 |  |  | 9.7582
1.094 | 0.97439 |  |  | 9.7361
1.094 | 0.97439 |  |  | 9.3957
1.0751 | 0.97439 |  |  | 10.0838
1.0751 | 0.97099 |  |  | 9.8026
1.1436 | 0.97099 |  |  | 9.577
1.1436 | 0.98941 |  |  | 8.1563
1.1436 | 0.98941 |  |  | 8.6261
1.098 | 0.96939 |  |  | 9.0331
1.098 | 0.96939 |  |  | 8.9147
1.0481 | 0.96939 |  |  | 10.0838
1.0481 | 0.98301 |  |  | 11.3084
1.1032 | 0.98301 |  |  | 10.9977
1.1032 | 0.9772 |  |  | 10.7868
1.1032 | 0.9772 |  |  | 10.5463
1.0827 | 0.9772 |  |  | 10.5611
1.0827 | 0.9758 |  |  | 10.9089
1.0954 | 0.9758 |  |  | 10.5648
1.0954 | 0.9764 |  |  | 10.1097
1.0954 | 0.9764 |  |  | 9.5844
1.1486 | 0.9764 |  |  | 8.4633
1.1486 | 0.97179 |  |  | 7.9824
1.115 | 0.97179 |  |  | 8.1896
1.115 | 0.9764 |  |  | 7.7641
1.115 | 0.9764 |  |  | 8.6483
1.1188 | 0.9764 |  |  | 7.6457
1.1188 | 0.97479 |  |  | 8.1304
1.1206 | 0.97479 |  |  | 8.6631
1.1206 | 0.9774 |  |  | 8.0416
1.1206 | 0.9774 |  |  | 8.689
1.0799 | 0.9774 |  |  | 9.2958
1.0799 | 0.98 |  |  | 10.3132
1.1048 | 0.98 |  |  | 10.5537
1.1048 | 0.98841 |  |  | 10.2355
1.1048 | 0.98841 |  |  | 10.8053
1.1314 | 0.9808 |  |  | 9.7471
1.1314 | 0.9808 |  |  | 8.6557
1.1152 | 0.9808 |  |  | 8.6964
1.1152 | 0.97319 |  |  | 8.6742
1.1 | 0.97319 |  |  | 9.6584
1.1 | 0.99302 |  |  | 10.1356
1.1 | 0.99302 |  |  | 10.0283
1.1068 | 0.99302 |  |  | 9.6362
1.1068 | 0.9758 |  |  | 7.9491
1.1683 | 0.9758 |  |  | 6.1954
1.1683 | 0.97359 |  |  | 5.3777
1.1683 | 0.97359 |  |  | 6.1473
1.0705 | 0.97359 |  |  | 7.9639
1.0705 | 0.98481 |  |  | 9.5437
1.0653 | 0.98481 |  |  | 10.8238
1.0653 | 0.98721 |  |  | 11.3047
1.0653 | 0.98721 |  |  | 11.1679
1.1078 | 0.98721 |  |  | 10.8053
1.1078 | 0.9828 |  |  | 9.6066
1.1002 | 0.9828 |  |  | 9.4808
1.1002 | 0.97459 |  |  | 9.3587
1.1002 | 0.97459 |  |  | 9.3587
1.09 | 0.97459 |  |  | 9.7287
1.09 | 0.97459 |  |  | 10.3132
1.1508 | 0.97459 |  |  | 9.6399
1.1508 | 0.97179 |  |  | 8.2894
1.1508 | 0.97179 |  |  | 7.753
1.0879 | 0.97179 |  |  | 8.4633
1.0879 | 0.96999 |  |  | 7.8307
1.1713 | 0.96999 |  |  | 5.5553
1.1713 | 0.9808 |  |  | 5.9586
1.1713 | 0.9808 |  |  | 7.1092
1.0817 | 0.97439 |  |  | 8.4226
1.0817 | 0.97439 |  |  | 9.1145
1.1452 | 0.97439 |  |  | 8.7297
1.1452 | 0.9762 |  |  | 6.9131
1.1218 | 0.9762 |  |  | 6.3249
1.1218 | 1.0263 |  |  | 6.4507
1.1218 | 1.0263 |  |  | 6.3841

## Istruzioni
Istruzioni per l'esecuzione dell'esercitazione
Il file contiene dati relativi a rilevazioni di perdite di carico fatte in nove condizioni diverse di flusso (Test 1- 9)
Per ogni test sono indicate
1. le portate medie di liquido e gas lette dagli strumenti (prime due righe)
2. la pressione misurata a monte e valle del tratto di tubazione (vedi dati nel foglio Velocità superficiali)
3. la portata del liquido misurata istante per istante dal misuratore di portata
Per ogni test si chiede di
a. plottare l'andamento delle pressioni e della portata del liquido (la variabilità dei dati puo' dare indicazioni sul tipo di regime, continuo o intermittente)
b. calcolare la portata media del liquido e confrontarla con quella riportata in riga 1 (il valore in riga 1 puo' essere molto impreciso in regime intermittente)
c. calcolare le velocità superficiali della fase liquido e gas e identificare dalla mappa il regime di moto
d. utilizzare le formule di Martinelli per calcolare il valore teorico delle perdite di carico per il test
e. confrontare perdita di carico teorica e sperimentale di ogni test
f. confrontare le perdite di carico rilevate nei diversi regimi (e fare un grafico dP vs regime per apprezzare l'errore che si fa nei diversi regimi di flusso )