## Foglio1
Fase | Descrizione fase | n° emissione | descrizione emissione | Portata Nm3/h | cod (ouE/m3) | portata di odore (ouE/s) | Velocità stimata da portata dichiarata (m/s) | velocità misurata (m/s) o flusso specifico per le vasche | Temperatura fumi | Temperatura (K) | diametro camino reale o equvalente (m) | dimensione camino (mm) | area camino m2 o superficie vasca | Frequenza | Coord (x) | Coord (y)
2 | Amideria umida e macinazione | 4A | aspirazione tini macerazione | 11000 | 32000 | 98000 | 12.861 |  | 27.8 | 300.95 | 0.55 | 550 | 0.23758 | 24 | 188.4 | 180.8
|  | 4B |  | 11000 | 32000 | 98000 | 12.861 |  | 27.8 | 300.95 | 0.55 | 550 | 0.23758 | 24 | 181.8 | 174.1
|  | 19 | aspirazione su macinatore Sprout | 6000 | 23000 | 38000 | 5.8946 |  | 35.3 | 308.45 | 0.6 | 600 | 0.28274 | 24 | 204.2 | 161.3
|  | 36 bis | aspirazione vasche di flottazione | 20000 | 1600 | 8800 | 13.1492 |  | 32.8 | 305.95 | 0.73345 | 650*650 | 0.4225 | 24 | 171.1 | 154.9
|  | 173 | aspirazione vasche flottazione 2°pass. + barilotti deareatori centrifughe glutine | 30000 | 1300 | 10000 | 6.8587 |  | 30.2 | 303.35 | 1.2438 | 900*1350 | 1.215 | 24 | 151.4 | 163.8
|  | 179 | aspirazione setacci dopo Sprout | 15000 | 3200 | 13000 | 6.5104 |  | 33 | 306.15 | 0.9027 | 800*800 | 0.64 | 24 | 154.1 | 171.8
|  | 5 | camino su vasche acqua di macerazione | 7500 | 27000 | 56000 | 16.5786 |  | 28.3 | 301.45 | 0.4 | 400 | 0.12566 | 24 | 184.2 | 173.4
|  | 226A | sfiati serbatoi macerazione | 412 | 85000 | 9728.505 | 1.6192 | 1.62 | 38.1 | 311.25 | 0.29999 | 300 | 0.07068 | 24 | 198.7 | 187.4
|  | 226B |  | 412 | 85000 | 9728.505 | 1.6192 |  | 38.1 | 311.25 | 0.29999 |  | 0.07068 | 24 | 196.9 | 182.1
|  | 226C |  | 412 | 85000 | 9728.505 | 1.6192 |  | 38.1 | 311.25 | 0.29999 |  | 0.07068 | 24 | 193.3 | 189.2
|  | 226D |  | 412 | 85000 | 9728.505 | 1.6192 |  | 38.1 | 311.25 | 0.29999 |  | 0.07068 | 24 | 191.6 | 183.7
|  | 226E |  | 412 | 85000 | 9728.505 | 1.6192 |  | 38.1 | 311.25 | 0.29999 |  | 0.07068 | 24 | 187.9 | 191
|  | 226F |  | 412 | 85000 | 9728.505 | 1.6192 |  | 38.1 | 311.25 | 0.29999 |  | 0.07068 | 24 | 186.3 | 185.6
|  | 226 G |  | 412 | 85000 | 9728.505 | 1.6192 |  | 38.1 | 311.25 | 0.29999 |  | 0.07068 | 24 | 182.5 | 192.5
|  | 226 H |  | 412 | 85000 | 9728.505 | 1.6192 |  | 38.1 | 311.25 | 0.29999 |  | 0.07068 | 24 | 180.8 | 186.7
|  | 226 I |  | 412 | 85000 | 9728.505 | 1.6192 |  | 38.1 | 311.25 | 0.29999 |  | 0.07068 | 24 | 177.4 | 194
|  | 226 L |  | 412 | 85000 | 9728.505 | 1.6192 |  | 38.1 | 311.25 | 0.29999 |  | 0.07068 | 24 | 175.6 | 188.6
|  | 226 M |  | 412 | 85000 | 9728.505 | 1.6192 |  | 38.1 | 311.25 | 0.29999 |  | 0.07068 | 24 | 171.7 | 195.8
|  | 226 N |  | 412 | 85000 | 9728.505 | 1.6192 |  | 38.1 | 311.25 | 0.29999 |  | 0.07068 | 24 | 170.3 | 190.4
3 | Amideria - Coprodotti | 25 | presse olieria | 12000 | 1200000 | 4000000 | 26.5258 |  | 44.5 | 317.65 | 0.4 | 400 | 0.12566 | 24 | 53 | 246.8
|  | 28 | essiccatoio crusca B&R | 33000 | 220000 | 2000000 | 5.1873 |  | 104.6 | 377.75 | 1.5 | 1500 | 1.7671 | 24 | 131.2 | 255.2
|  | 29 | essiccatoio germi B&R | 17600 | 17000 | 82000 | 7.6848 |  | 83.1 | 356.25 | 0.9 | 900 | 0.63617 | 24 | 89.1 | 209.7
|  | 44 A | cappa su filtro glutine | 2000 | 12000 | 6700 | 0.70736 |  | 27.7 | 300.85 | 1 | 1000 | 0.7854 | 24 | 134.3 | 202.4
|  | 44 B |  | 2000 | 12000 | 6700 | 0.70736 |  | 27.7 | 300.85 | 1 | 1000 | 0.7854 | 24 | 132 | 195.1
|  | 44 C |  | 2000 | 12000 | 6700 | 0.70736 |  | 27.7 | 300.85 | 1 | 1000 | 0.7854 | 24 | 127.9 | 204.3
|  | 44 D |  | 2000 | 12000 | 6700 | 0.70736 |  | 27.7 | 300.85 | 1 | 1000 | 0.7854 | 24 | 125.7 | 197
|  | 46 | aspirazione separatori Rotosieve + presse crusca | 12500 | 3000 | 10000 | 16.0602 |  | 30.1 | 303.25 | 0.52467 | 470*460 | 0.2162 | 24 | 132.3 | 185.2
|  | 84 | essiccatoio glutine B&R | 22700 | 40000 | 250000 | 12.5445 |  | 104.5 | 377.65 | 0.8 | 800 | 0.50265 | 24 | 101.7 | 204.7
|  | 87 | essiccatoio crusca Bosco | 35000 | 180000 | 1700000 | 10.2303 |  | 88.8 | 361.95 | 1.1 | 1100 | 0.95033 | 24 | 106.5 | 189.7
|  | 94 | aspiratore setacci e presse germi | 20800 | 9500 | 55000 | 20.4347 |  | 29.7 | 302.85 | 0.6 | 600 | 0.28274 | 24 | 92.3 | 187.4
|  | 165 | aspiratore miscelatrice B&M crusca | 1000 | 210000 | 48000 | 2.2105 |  | 51.2 | 324.35 | 0.4 | 400 | 0.12566 | 24 | 136.4 | 247.9
|  | 174 A | aspirazione filtri glutine | 20000 | 1800 | 9900 | 8.8183 |  | 27.8 | 300.95 | 0.89562 | 700*900 | 0.63 | 24 | 137 | 221
|  | 174 B |  | 20000 | 1800 | 9900 | 8.8183 |  | 27.8 | 300.95 | 0.89562 | 700*900 | 0.63 | 24 | 134.8 | 213.8
|  | 282 | sfiato serbatoio corn-steep 50% | 607 | 320000 | 54008 | 0.85873 | 0.86 | 41.8 | 314.95 | 0.5 | 500 | 0.19635 | dis | 57.6 | 274.9
|  | 283 |  | 607 | 320000 | 54008 | 0.85873 |  | 41.8 | 314.95 | 0.5 |  | 0.19635 | dis | 55.6 | 268.3
|  | 287 |  | 607 | 320000 | 54008 | 0.85873 |  | 41.8 | 314.95 | 0.5 |  | 0.19635 | dis | 42.4 | 272.3
|  | 316 |  | 607 | 320000 | 54008 | 0.85873 |  | 41.8 | 314.95 | 0.5 |  | 0.19635 | dis | 102.4 | 239.4
|  | 285 | sfiato serbatoio corn-steep leggero | 45 | 240000 | 3000 | 0.70736 | 0.71 | 43.2 | 316.35 | 0.15 | 150 | 0.017671 | dis | 49.6 | 270.1
|  | 320 |  | 45 | 240000 | 3000 | 0.70736 |  | 43.2 | 316.35 | 0.15 |  | 0.017671 | dis | 189.9 | 197.4
|  | 286 A | sfiato serbatoio stoccaggio olio | 103 | 2000000 | 31400 | 0.91072 | 0.5 | 47.6 | 320.75 | 0.2 | 200 | 0.031416 | dis | 49.2 | 259.1
|  | 286 B |  | 103 | 950000 | 27180 | 0.91072 | 0.91 | 31.1 | 304.25 | 0.2 |  | 0.031416 | dis | 47 | 259.9
|  | 286 C |  | 103 |  |  | 0.91072 |  | 31.1 | 304.25 | 0.2 |  | 0.031416 | dis | 27.4 | 261.3
|  | 286 D |  | 103 | 450000 | 23879.7 | 0.91072 | 1.69 | 31.1 | 304.25 | 0.2 |  | 0.031416 | dis | 25.6 | 255.5
|  | 286 E |  | 103 |  |  | 0.91072 |  | 31.1 | 304.25 | 0.2 |  | 0.031416 | dis | 23.7 | 249.7
|  | 319 |  | 103 |  |  | 0.91072 |  | 31.1 | 304.25 | 0.2 |  | 0.031416 | dis | 91.5 | 260.1
4 | Essicc. Amidi e Amidi trasformati | 14 | essiccatoio 4 Ton | 33800 | 1200 | 11000 | 3.7257 |  | 32.6 | 305.75 | 1.7912 | 1800*1400 | 2.52 | 24 | 194.5 | 143
|  | 15 A | essiccatoio 8 Ton | 18750 | 1900 | 9800 | 18.4207 |  | 55.2 | 328.35 | 0.6 | 600 | 0.28274 | 24 | 173.1 | 131.7
|  | 15 B |  | 18750 | 1900 | 9800 | 18.4207 |  | 55.2 | 328.35 | 0.6 |  | 0.28274 | 24 | 172 | 127.9
|  | 15 C |  | 18750 | 1900 | 9800 | 18.4207 |  | 55.2 | 328.35 | 0.6 |  | 0.28274 | 24 | 170.6 | 124.2
|  | 15 D |  | 18750 | 1900 | 9800 | 18.4207 |  | 55.2 | 328.35 | 0.6 |  | 0.28274 | 24 | 169.8 | 120.8
|  | 21 (lavorazione Stabilys) | serbatoi di trattamento latte d'amido | 23000 | 10000 | 64000 | 14.4615 |  | 18.9 | 292.05 | 0.75 | 750 | 0.44179 | 24 | 144.1 | 89.1
|  | 123 | essiccamento e raffreddamento amido (Boldrocchi 10 Ton) | 114000 | 890 | 28000 | 5.2778 |  | 47.5 | 320.65 | 2.764 | 12000*500 | 6 | 24 | 160 | 106.5
|  | 141 | essiccamento e raffreddamento (Boldrocchi 15 Ton) | 250000 | 370 | 2600 | 6.0386 |  | 54 | 327.15 | 3.8265 | 23000*500 | 11.5 | 24 | 154.6 | 94.7
|  | 161 | camino a tiraggio forzato (Gouda 3) | 15000 | 4000 | 17000 | 6.5496 |  | 40.6 | 313.75 | 0.9 | 900 | 0.63617 | 24 | 176.5 | 91.6
|  | 163 | camino a tiraggio forzato (Gouda 4) | 15000 | 4000 | 17000 | 6.5496 |  | 40.6 | 313.75 | 0.9 | 900 | 0.63617 | 24 | 175.8 | 89.7
|  | 169 | camino a tiraggio forzato (Dupart 1) | 15000 | 4000 | 17000 | 6.5496 |  | 40.6 | 313.75 | 0.9 | 900 | 0.63617 | 24 | 180.6 | 105.3
|  | 186 | camino a tiraggio forzato (Dupart 2) | 15000 | 4000 | 17000 | 6.5496 |  | 40.6 | 313.75 | 0.9 | 900 | 0.63617 | 24 | 180.3 | 103.3
6 | Fermentazioni | 106 | fermentatore (F150) | 6000 | 2000 | 3300 | 5.8946 | 7.5 | 35.2 | 308.35 | 0.6 | 600 | 0.28274 | 18 | 6.6 | 100.2
|  | 107 | fermentatore (F120) | 6000 | 7600 | 13000 | 8.4883 | 11.66 | 36.2 | 309.35 | 0.5 | 500 | 0.19635 | 18 | 20.9 | 119.1
|  | 112 | fermentatore (F60) | 6000 | 3200 | 5300 | 13.2629 | 8.35 | 45.6 | 318.75 | 0.4 | 400 | 0.12566 | 18 | 16.5 | 119.8
|  | 126 | fermentatore (F180) | 12000 | 5300 | 18000 | 16.9765 | 16.21 | 38.2 | 311.35 | 0.5 | 500 | 0.19635 | 24 | 8.7 | 106
|  | 135 | fermentatore (F200) | 3500 | 4200 | 4100 | 4.9515 | 0.94 | 38.5 | 311.65 | 0.5 | 500 | 0.19635 | 24 | 2.7 | 99.3
7 | Servizi generali | 511 | Vs. equalizzazione |  | 5700 | 17903.7 | 0 | 31.41 | 25 | 298.15 | 26.9397 |  | 570 | 24 | 143.5 | 440.8
|  | 512 | Ossidatore 1 |  | 1000 | 12598.5 | 0 | 5.55 | 25 | 298.15 | 53.7611 |  | 2270 | 24 | 115.2 | 391.6
|  | 513 | Ossidatore 2A |  | 1000 | 2608.5 | 0 | 5.55 | 25 | 298.15 | 24.4627 |  | 470 | 24 | 185 | 406.6
|  | 514 | Ossidatore 2B |  | 1000 | 2608.5 | 0 | 5.55 | 25 | 298.15 | 24.4627 |  | 470 | 24 | 203.2 | 465.5
|  | 515 | Ossidatore 3 |  | 1000 | 15540 | 0 | 5.55 | 25 | 298.15 | 59.7082 |  | 2800 | 24 | 29 | 459.8
|  | 516 | Viti sollevamento acque reflue |  | 13000 | 12325.5 | 0 | 74.7 | 25 | 298.15 | 14.4943 |  | 165 | 24 | 184 | 388.8
|  | 517 | Vs. accumulo fanghi supero |  | 380 | 166.14 | 0 | 2.13 | 25 | 298.15 | 9.9656 |  | 78 | 24 | 184.9 | 473.1
|  |  | Vs. di decantazione 1 |  | 2200 | 10279.5 | 0 | 12.46 | 25 | 298.15 | 32.4102 |  | 825 | 24
|  |  | Vs. di decantazione 2A |  | 2200 | 2828.42 | 0 | 12.46 | 25 | 298.15 | 17.0007 |  | 227 | 24
|  |  | Vs. di decantazione 2B |  | 2200 | 2828.42 | 0 | 12.46 | 25 | 298.15 | 17.0007 |  | 227 | 24
|  |  | Vs. di decantazione 3 |  | 2200 | 5357.8 | 0 | 12.46 | 25 | 298.15 | 23.3986 |  | 430 | 24