## VIA
[7 empty] | Flussi di massa |  |  |  |  | Concentrazioni
|  |  | Nm^3/h | M | M | °C | kg/h | kg/h | kg/h | kg/h | kg/h | mg/Nm^3 | mg/Nm^3 | mg/Nm^3 | mg/Nm^3 | mg/Nm^3 | m | m
Camini |  | Funzionamento | Portata | Diametro | altezza | Temperatura | Polveri | CO | Nox | SO2 | Formaldeide | Polveri | CO | Nox | SO2 | Formaldeide | X | Y | X | Y
E1 | Aspiratore cippatore | normale | 20000 | 0.7 | 15 | 25 | 0.07 |  |  |  |  | 3.5 |  |  |  |  | 135 | 225 | 0.135 | 0.225
E2.1 | Scarico caldaia 44 MW | emergenza | 9000 | 1.3 | 32 | 950 | [10 empty] | 185 | 140 | 0.185 | 0.14
| Caldaia biomassa | emergenza | 135,00 | 2.5 | 30 | 350
E2.2 | Essicatoio fibra di legno | emergenza | 375000 | 3 | 30 | 65 | [10 empty] | 195 | 140 | 0.195 | 0.14
E2.3 | Filtro bioscrubber | normale | 460000 | 3.6 | 43 | 50 | 4.6 | 7 | 18 | 4.6 | 4.15 | 10 | 15.2174 | 39.1304 | 10 | 9.0217 | 180 | 180 | 0.18 | 0.18
E3 | Caldaia a polverino | normale | 16000 | 1 | 22 | 170 | 0.07 | 0.21 | 2.13 | 0.5 |  | 4.375 | 13.125 | 133.125 | 31.25 | 0 | 165 | 140 | 0.165 | 0.14
E4 | Separatore grumi e formatrice | normale | 120000 | 1.7 | 15 | 25 | 0.42 |  |  |  |  | 3.5 | 0 |  |  |  | 120 | 80 | 0.12 | 0.08
E5 | Pre-pressa, sezionatrice e recuperi scarti vari | normale | 98000 | 1.7 | 15 | 25 | 0.34 |  |  |  |  | 3.4694 | 0 |  |  |  | 110 | 75 | 0.11 | 0.075
E6 | Scrubber cappa pressa | emergenza | 85000 | 1.4 | 15 | 55 | [10 empty] | 45 | 75 | 0.045 | 0.075
E7 | Calibratrici e levigatrici | normale | 110000 | 1.6 | 15 | 25 | 0.38 |  |  |  |  | 3.4545 | 0 |  |  |  | 120 | 75 | 0.12 | 0.075
E8 | Trasporto pneumatico polveri | normale | 12000 | 0.5 | 35 | 25 | 0.03 |  |  |  |  | 2.5 | 0 |  |  |  | 75 | 75 | 0.075 | 0.075
E9 | Trasporto pneumatico particelle grossolane | normale | 3000 | 0.3 | 20 | 25 | 0.01 |  |  |  |  | 3.3333 | 0 |  |  |  | 125 | 140 | 0.125 | 0.14
E10.1 | Motore endotermico a metano | emergenza | 18317 | 0.9 | 15 | 454 | [10 empty] | 160 | 75 | 0.16 | 0.075
E10.2 | Motore endotermico a metano | emergenza | 18317 | 0.9 | 15 | 454 | [10 empty] | 170 | 75 | 0.17 | 0.075
E10.3 | Motore endotermico a metano | emergenza | 18317 | 0.9 | 15 | 454 | [10 empty] | 180 | 75 | 0.18 | 0.075
CN
p | 100000
T | 25 | °C | 298.15
R | 8314
M | 29
Rho | 1.1699 | kg/m^2
Coordinata rif
Xo | 337.479
Yo | 5091.22 | [11 empty] | g/h
Emission rate
| x | y | H | Hbase | D | Vout | [5 empty] | T_out | CO | Nox | SO2 | Formaldeide | PM
E1
E2.3
E3
E4
E5
E7
E8
E9